## Wood
Wood source analysis
General | Value | Unit | Source
Wood biomass | 27 | Mtoe | [1]
Roundwood equivalent | 128.5 | Mm3 | [1]
toe | 41.868 | GJ | [2]
Energy content (calculated) | 8.7972 | GJ/m3 | -
Densitiy (oven-dry tonnes per m3 of solid wood products) for temperate species | 0.45 | tonne/m3 | [1]
Heating value of oven-dried wood | 18 | MJ/kg | [3]
Energy content (calculated) | 8.1 | GJ/m3 | -
Country | Volume fuelwood (1000 m3) | Volume fuelwood (m3) | Energy (TJ)
NL | 689.79 | 689790 | 6068.198
Source | [4] | - | -
References
[1] Eurostat (2011) Forestry in the EU and the world - a statistical portrait (http://refman.et-model.com/publications/1877)
[2] IEA (2014) Unit Converter (http://www.iea.org/statistics/resources/unitconverter/)
[3] OECD/IEA (2005) Energy statistics manual (http://refman.et-model.com/publications/1094)
[4] Eurostat (2017) Roundwood, fuelwood and other basic products (for_basic) http://appsso.eurostat.ec.europa.eu/nui/submitViewTableAction.do)

## CBS Tabel
Balans vaste biomassa voor energie, 2013-2017
-
| 2013 | 2014 | 2015 | 2016 | 2017
-
TJ
Binnenlandse productie
Totaal | 50311 | 53945 | 56797 | 56710 | 60029
Houtpellets | 3836 | 4830 | 4655 | 4471 | 4253
Afvalhout | 13203.2138 | 14811.1339 | 15059.6932 | 16461.8847 | 16060.1069
Hout chips en schoon resthout | 5576.8662 | 6141.6535 | 7382.5058 | 7297.0986 | 7394.391
Vers hout blokken | 14700.1833 | 15092.1807 | 15307.0267 | 15638.5493 | 15995.64
Restproducten uit primaire landbouw | 3204.4594 | 3045.369 | 3103 | 3314.835 | 2840.7997
Restproducten uit agro-industrie | 3399.073 | 3202.1272 | 4181.2115 | 3337.0451 | 3195.7056
Overige niet-houtige biomassa | 6390.4143 | 6822.2033 | 7108.811 | 6190.1051 | 10289.4241
Import
Totaal | 12976 | 5759 | 3750 | 4190 | 3112
Houtpellets | 10705.8936 | 3131.2779 | 0 | 0 | 0
Afvalhout | 2199.9444 | 2458.4625 | 3420.0375 | 3770.45 | 1912.7
Overig | 70.1621 | 169.2596 | 329.9625 | 419.55 | 1199.3
Export
Totaal | 10674 | 11672 | 11194 | 10277 | 10226
Houtpellets | 2397 | 3463.775 | 3211.95 | 2772.175 | 2721.6
Afvalhout | 5865.3562 | 5865 | 5458.9629 | 5564.2589 | 5564.2589
Overig (niet houtachtig) | 2411.7493 | 2342.9503 | 2523.3027 | 1940.6143 | 1940.6143
Binnenlands verbruik
Totaal | 52613 | 48032 | 49353 | 50623 | 52915
Houtpellets | 12144.8936 | 4497.5029 | 1443.05 | 1698.825 | 1531.4
Afvalhout | 9537.802 | 11404.5964 | 13020.7678 | 14668.0758 | 12408.548
wv. voor opwekking elektriciteit | 6597.7653 | 8386.1603 | 9959.3625 | 11540.3659 | 9209.42
wv. bij huishoudens | 2940.0367 | 3018.4361 | 3061.4053 | 3127.7099 | 3199.128
Hout chips en schoon resthout | 5647.3489 | 6310.4305 | 7712.9253 | 7566.9921 | 7911.871
Vers hout blokken (huishoudens) | 14700.1833 | 15092.1807 | 15307.0267 | 15638.5493 | 15995.64
Restproducten uit primaire landbouw | 3204.4594 | 3045.369 | 3103 | 3314.835 | 2840.7997
Restproducten uit agro-industrie | 3399.073 | 3202.1272 | 4181.2115 | 3337.0451 | 3195.7056
Overige niet-houtige biomassa | 3978.665 | 4479.253 | 4585.5083 | 4249.4907 | 8348.8098
-
Bron: CBS.

## CBS Toelichting
Toelichting bij de tabel
Deze tabel bevat informatie over de productie, verbruik en internationale handel van verschillende soorten vaste biomassa voor energie.
De volgende vormen van biomassa vallen niet onder vaste biomassa: biomassa voor productie van biogas en biomassa die is verbrand in afvalverbrandingsinstallaties.
Hout-chips zijn gesnipperde stukjes hout, bijvoorbeeld vrijkomend bij snoeiwerkzaamheden.
Schoon resthout is resthout dat vrijkomt bij de verwerking van hout binnen de houtverwerkende industrie, bijvoorbeeld bij rondhoutzagerijen of in de timmer- of meubelindustrie. Dit wordt ook wel A-hout genoemd.
Afvalhout is hout dat eerder gebruikt is voor andere doeleinden, bijvoorbeeld meubels of in constructies van gebouwen. Dit wordt ook wel B-hout genoemd.
Voorbeelden van overige niet houtige biomassa zijn papierslib en RDF (Refuse Derived Fuel).
Houtpellets zijn brokjes samengeperst hout welke als brandstof worden gebruikt.
Import betreft import van biomassa gebruikt in Nederland.
Export betreft biomassa die geschikt is gemaakt voor energiedoeleinden in Nederland (bv door inzameling/scheiding of bewerking tot pellets) waarna het de grens over is gegaan met als doel toepassing voor energie.
Doorvoer van biomassa zit niet in de import en export cijfers.
De gegevens zijn afkomstig uit de volgende bronnen:
- data verzameld voor de rapportages duurzaamheid vaste biomassa van RVO
- Probos (productie en export van hout pellets)
- Rijkswaterstaat Leefomgeving voor de export van biomassa
De gegevens zijn geïntegreerd met elkaar en met andere data uit de CBS statistiek Hernieuwbare Energie.