## input_BNA
This source analysis is used to determine the dashboard parameters of the CHP and Power and heat plant analysis based on data from the BundesNetzAgentur. Source: Capacities_DE_Kraftwerksliste_BNetzA_2018_brutto_Leisting.xlsx
Copy of PivotTable
Method:
Several carriers are consolidated / combined to make for easier fit with EnergyTransitionModel
Status des Kraftwerkes | (Multiple Items) | Left out plants that have been permanently shut
Bundesland | (Multiple Items) | Left out Austria, France, Luxembours and Switzerland
Sum of Elektr. Leistung brutto (MW) (http://www.udo-leuschner.de/) |  | Energieträger
|  | Biomass | Coal | Lignite | Natural gas | Oil | Other | Other | Other gas | Other gas | Solar | Steam | Uranium | Waste | Waste gas | Waste gas | Water | Water | Water | Wind | Wind
Wärmeauskopplung (KWK) | TECHNOLOGIE | Biomasse | Steinkohle | Braunkohle | Erdgas | Mineralölprodukte | Geothermie | Sonstige Energieträger | Gichtgas | Grubengas | Solare Strahlungsenergie | Dampf | Kernenergie | Abfall | Deponiegas | Klärgas | Laufwasser | Pumpspeicher | Speicherwasser (ohne Pumpspeicher) | Windenergie (Offshore-Anlage) | Windenergie (Onshore-Anlage) | Grand Total
(CHP/Power)
CHP | Biogas engine | 2.0678 | [12 empty] | 265.2591 | 87.5673 | [5 empty] | 354.8943
| CCGT |  |  |  | 6331.2653 | [16 empty] | 6331.2653
| Diesel engine |  |  |  |  | 7.77 | [15 empty] | 7.77
| Gas engine |  |  |  | 33.9865 |  |  |  |  | 76.154 | [11 empty] | 110.1405
| Gas turbine |  |  |  | 5138.9638 | 874.963 |  | 565.6 | 117.16 | [12 empty] | 6696.6868
| Steam turbine | 963.4615 | 17697.5526 | 14826.4802 | 2689.756 | 892.772 |  | 552.0505 | 614 |  |  | 25.755 |  | 1386.5407 | [7 empty] | 39648.3684
CHP Total |  | 965.5293 | 17697.5526 | 14826.4802 | 14193.9716 | 1775.505 |  | 1117.6505 | 731.16 | 76.154 |  | 25.755 |  | 1386.5407 | 265.2591 | 87.5673 | [5 empty] | 53149.1253
Power | CCGT |  |  |  | 4089.0704 | [16 empty] | 4089.0704
| Diesel engine |  |  |  |  | 17.409 | [15 empty] | 17.409
| Gas engine | [8 empty] | 186.3581 | [11 empty] | 186.3581
| Gas turbine |  |  |  | 2457.532 | 1912.042 |  | 29.997 | 262.6 | [12 empty] | 4662.171
| Geothermal power | [5 empty] | 7.6207 | [14 empty] | 7.6207
| Hydro mountain | [17 empty] | 154.025 |  |  | 154.025
| Hydro mountain / pumped storage | [16 empty] | 7963.4444 |  |  |  | 7963.4444
| Hydro river | [15 empty] | 3588 |  |  |  |  | 3552.0388
| Nuclear | [11 empty] | 12636 | [8 empty] | 12636
| Solar PV | [9 empty] | 32381.1208 | [10 empty] | 32381.1208
| Steam turbine | 5071.603 | 9705.6726 | 9395.5518 | 5056.4099 | 285.0777 |  | 35.8831 | [5 empty] | 293.8662 | [7 empty] | 29844.0644
| Wind offshore | [18 empty] | 188.3 |  | 188.3
| Wind onshore | [19 empty] | 29293.6152 | 29293.6152
Power Total |  | 5071.603 | 9705.6726 | 9395.5518 | 11603.0123 | 2214.5287 | 7.6207 | 65.8801 | 262.6 | 186.3581 | 32381.1208 |  | 12636 | 293.8662 |  |  | 3588 | 7963.4444 | 154.025 | 188.3 | 29293.6152 | 124975.2377
Grand Total |  | 6037.1323 | 27403.2252 | 24222.032 | 25796.9839 | 3990.0337 | 7.6207 | 1183.5306 | 993.76 | 262.5121 | 32381.1208 | 25.755 | 12636 | 1680.4069 | 265.2591 | 87.5673 | 3588 | 7963.4444 | 154.025 | 188.3 | 29293.6152 | 178124.363
Bundesland | (Multiple Items)
Kraftwerksstatus (in Betrieb/ vorläufig stillgelegt/ saisonale Konservierung Netzreserve/ Sicherheitsbereitschaft/ Sonderfall) | (Multiple Items)
Aufnahme der kommerziellen Stromerzeugung der derzeit in Betrieb befindlichen Erzeugungseinheit (Jahr) | (Multiple Items)
Sum of Elektr. Leistung brutto (MW) (http://www.udo-leuschner.de/) |  | Auswertung Energieträger
Wärmeauskopplung (KWK) (ja/nein) | TECHNOLOGIE | Abfall | Biomasse | Braunkohle | Deponie- und Klärgas | Erdgas | Geothermie | Grubengas | Kernenergie | Laufwasser | Mineralölprodukte | Pumpspeicher | Solare Strahlungsenergie | Sonstige Energieträger (nicht erneuerbar) | Speicherwasser (ohne Pumpspeicher) | Steinkohle | Windenergie (Offshore-Anlage) | Windenergie (Onshore-Anlage) | Grand Total
Ja | CCGT |  |  |  |  | 7245.3849 | [12 empty] | 7245.3849
| Diesel engine | [9 empty] | 20.265 | [7 empty] | 20.265
| Gas engine |  |  |  |  | 98.022 | [12 empty] | 98.022
| Gas turbine |  |  |  |  | 3692.9785 | [7 empty] | 444.4 |  |  |  |  | 4137.3785
| Gas turbine - hydrogen |  |  |  |  | 175.595 | [12 empty] | 175.595
| Gas turbine - oil | [9 empty] | 916.818 | [7 empty] | 916.818
| Steam turbine - Biomass |  | 884.5642 | [10 empty] | 8.616 |  |  |  |  | 893.1802
| Steam turbine - Coal | [6 empty] | 42.42 | [5 empty] | 991.522 |  | 19356.8776 |  |  | 20390.8196
| Steam turbine - Gas |  |  |  |  | 3099.1463 | [7 empty] | 192.0574 |  |  |  |  | 3291.2037
| Steam turbine - Lignite |  |  | 14086.4179 | [14 empty] | 14086.4179
| Steam turbine - Oil | [9 empty] | 20.1295 | [7 empty] | 20.1295
| Steam turbine - Waste | 1527.8923 | [11 empty] | 56.8963 |  |  |  |  | 1584.7885
Ja Total |  | 1527.8923 | 884.5642 | 14086.4179 |  | 14311.1267 |  | 42.42 |  |  | 957.2125 |  |  | 1693.4916 |  | 19356.8776 |  |  | 52860.0029
Nein | Battery | [12 empty] | 5 |  |  |  |  | 5
| Biogas engine |  |  |  | 347.4072 | [13 empty] | 347.4072
| CCGT |  |  |  |  | 2737.12 | [7 empty] | 0 |  |  |  |  | 2737.12
| Diesel engine | [9 empty] | 16.565 | [7 empty] | 16.565
| Gas engine |  |  |  |  | 3094.3242 | [12 empty] | 3094.3242
| Gas turbine |  |  |  |  | 2045.4472 | [7 empty] | 436.386 |  |  |  |  | 2481.8332
| Gas turbine - oil | [9 empty] | 1475.823 | [7 empty] | 1475.823
| Geothermal power | [5 empty] | 39.5 | [11 empty] | 39.5
| Hydro mountain | [13 empty] | 249.025 |  |  |  | 249.025
| Hydro mountain / pumped storage | [10 empty] | 7985.4348 | [6 empty] | 7985.4348
| Hydro river | [8 empty] | 3749.033 | [8 empty] | 3749.033
| Nuclear II | [7 empty] | 12636 | [9 empty] | 12636
| Solar PV | [11 empty] | 40715.9357 | [5 empty] | 40715.9357
| Steam turbine - Biomass |  | 7019.1613 | [15 empty] | 7019.1613
| Steam turbine - Coal | [6 empty] | 203.864 | [7 empty] | 9549.056 |  |  | 9752.92
| Steam turbine - Gas |  |  |  |  | 1810.5786 |  |  |  |  | 428.6465 |  |  | 10.972 |  |  |  |  | 2250.1971
| Steam turbine - Lignite |  |  | 7387.5784 | [14 empty] | 7387.5784
| Steam turbine - Waste | 652.4463 | [11 empty] | 19.897 |  |  |  |  | 672.3433
| Wind offshore | [15 empty] | 3283.3 |  | 3283.3
| Wind onshore | [16 empty] | 45120.878 | 45120.878
Nein Total |  | 652.4463 | 7019.1613 | 7387.5784 | 347.4072 | 9687.47 | 39.5 | 203.864 | 12636 | 3749.033 | 1921.0345 | 7985.4348 | 40715.9357 | 472.255 | 249.025 | 9549.056 | 3283.3 | 45120.878 | 151019.3792
Grand Total |  | 2180.3386 | 7903.7255 | 21473.9964 | 347.4072 | 23998.5967 | 39.5 | 246.284 | 12636 | 3749.033 | 2878.247 | 7985.4348 | 40715.9357 | 2165.7466 | 249.025 | 28905.9336 | 3283.3 | 45120.878 | 203879.3821
PivotTable copy for Nett installed capacity
Bundesland | (Multiple Items)
Kraftwerksstatus (in Betrieb/ vorläufig stillgelegt/ saisonale Konservierung Netzreserve/ Sicherheitsbereitschaft/ Sonderfall) | (Multiple Items)
Aufnahme der kommerziellen Stromerzeugung der derzeit in Betrieb befindlichen Erzeugungseinheit (Jahr) | (Multiple Items)
Sum of Netto-Nennleistung (elektrische Wirkleistung) in MW |  | Auswertung Energieträger
Wärmeauskopplung (KWK) (ja/nein) | TECHNOLOGIE | Abfall | Biomasse | Braunkohle | Deponie- und Klärgas | Erdgas | Geothermie | Grubengas | Kernenergie | Laufwasser | Mineralölprodukte | Pumpspeicher | Solare Strahlungsenergie | Sonstige Energieträger (nicht erneuerbar) | Speicherwasser (ohne Pumpspeicher) | Steinkohle | Windenergie (Offshore-Anlage) | Windenergie (Onshore-Anlage) | Grand Total
Ja | CCGT |  |  |  |  | 7380.84 | [12 empty] | 7380.84
| Diesel engine | [9 empty] | 19.3 | [7 empty] | 19.3
| Gas engine |  |  |  |  | 100 | [12 empty] | 100
| Gas turbine |  |  |  |  | 3613.15 | [7 empty] | 417 |  |  |  |  | 4030.15
| Gas turbine - hydrogen |  |  |  |  | 173 | [12 empty] | 173
| Gas turbine - oil | [9 empty] | 907.3 | [7 empty] | 907.3
| Steam turbine - Biomass |  | 802.32 | [10 empty] | 6 |  |  |  |  | 808.32
| Steam turbine - Coal | [6 empty] | 42 | [5 empty] | 1488.1 |  | 18092.2 |  |  | 19622.3
| Steam turbine - Gas |  |  |  |  | 3167.28 | [7 empty] | 216.8 |  |  |  |  | 3384.08
| Steam turbine - Lignite |  |  | 12952.9 | [14 empty] | 12952.9
| Steam turbine - Oil | [9 empty] | 23.3 | [7 empty] | 23.3
| Steam turbine - Waste | 1355.8 | [11 empty] | 51.5 |  |  |  |  | 1407.3
Ja Total |  | 1355.8 | 802.32 | 12952.9 |  | 14434.27 |  | 42 |  |  | 949.9 |  |  | 2179.4 |  | 18092.2 |  |  | 50808.79
Nein | Battery | [12 empty] | 5 |  |  |  |  | 5
| Biogas engine |  |  |  | 341.6 | [13 empty] | 341.6
| CCGT |  |  |  |  | 2684 | [7 empty] | 20 |  |  |  |  | 2704
| Diesel engine | [9 empty] | 15.8 | [7 empty] | 15.8
| Gas engine |  |  |  |  | 3042.6 | [12 empty] | 3042.6
| Gas turbine |  |  |  |  | 1881.4 | [7 empty] | 439.3 |  |  |  |  | 2320.7
| Gas turbine - oil | [9 empty] | 1452.5 | [7 empty] | 1452.5
| Geothermal power | [5 empty] | 39.5 | [11 empty] | 39.5
| Hydro mountain | [13 empty] | 299.5 |  |  |  | 299.5
| Hydro mountain / pumped storage | [10 empty] | 7488.2 | [6 empty] | 7488.2
| Hydro river | [8 empty] | 3645.2 | [8 empty] | 3645.2
| Nuclear II | [7 empty] | 12075 | [9 empty] | 12075
| Solar PV | [11 empty] | 40715.6 | [5 empty] | 40715.6
| Steam turbine - Biomass |  | 6517.8 | [15 empty] | 6517.8
| Steam turbine - Coal | [6 empty] | 192.4 | [7 empty] | 8919.8 |  |  | 9112.2
| Steam turbine - Gas |  |  |  |  | 1711.9 |  |  |  |  | 406.3 |  |  | 24.4 |  |  |  |  | 2142.6
| Steam turbine - Lignite |  |  | 7081.4 | [14 empty] | 7081.4
| Steam turbine - Waste | 592.4 | [11 empty] | 19.7 |  |  |  |  | 612.1
| Wind offshore | [15 empty] | 3283.3 |  | 3283.3
| Wind onshore | [16 empty] | 45181.3 | 45181.3
Nein Total |  | 592.4 | 6517.8 | 7081.4 | 341.6 | 9319.9 | 39.5 | 192.4 | 12075 | 3645.2 | 1874.6 | 7488.2 | 40715.6 | 508.4 | 299.5 | 8919.8 | 3283.3 | 45181.3 | 148075.9
Grand Total |  | 1948.2 | 7320.12 | 20034.3 | 341.6 | 23754.17 | 39.5 | 234.4 | 12075 | 3645.2 | 2824.5 | 7488.2 | 40715.6 | 2687.8 | 299.5 | 27012 | 3283.3 | 45181.3 | 198884.69

## consolidated_fuels_BNA
Status des Kraftwerkes | (Multiple Items) | Left out plants that have been permanently shut
Bundesland | (Multiple Items) | Left out Austria, France, Luxembours and Switzerland
Sum of Netto-Nennleistung (elektrisch) in MW |  | Energieträger
|  | Biomass | Coal | Lignite | Natural gas | Oil | Geothermal | Other | Coal gas | Solar | Uranium | Waste | Biogas | Water | Wind
Wärmeauskopplung (KWK) | TECHNOLOGIE | Biomasse | Steinkohle+Dampf | Braunkohle | Erdgas | Mineralölprodukte | Geothermie | Sonstige Energieträger | Gichtgas+Grubengas | Solare Strahlungsenergie | Kernenergie | Abfall | Deponiegas + Klärgas | Laufwasser + Pumpspeicher + Speicherwasser (ohne Pumpspeicher) | Windenergie (Offshore-Anlage) + Windenergie (Onshore-Anlage) | Grand Total
(CHP/Power)
CHP | Biogas engine | 2.0678 | 0 | 0 | 0 | 0 | 0 | 0 | 0 | 0 | 0 | 0 | 352.8264 | 0 | 0 | 354.8943
| CCGT | 0 | 0 | 0 | 6331.2653 | 0 | 0 | 0 | 0 | 0 | 0 | 0 | 0 | 0 | 0 | 6331.2653
| Diesel engine | 0 | 0 | 0 | 0 | 7.77 | 0 | 0 | 0 | 0 | 0 | 0 | 0 | 0 | 0 | 7.77
| Gas engine | 0 | 0 | 0 | 33.9865 | 0 | 0 | 0 | 76.154 | 0 | 0 | 0 | 0 | 0 | 0 | 110.1405
| Gas turbine | 0 | 0 | 0 | 5138.9638 | 874.963 | 0 | 565.6 | 117.16 | 0 | 0 | 0 | 0 | 0 | 0 | 6696.6868
| Steam turbine | 963.4615 | 17723.3076 | 14826.4802 | 2689.756 | 892.772 | 0 | 552.0505 | 614 | 0 | 0 | 1386.5407 | 0 | 0 | 0 | 39648.3684
CHP Total |  | 965.5293 | 17723.3076 | 14826.4802 | 14193.9716 | 1775.505 | 0 | 1117.6505 | 807.314 | 0 | 0 | 1386.5407 | 352.8264 | 0 | 0 | 53149.1253
Power | CCGT | 0 | 0 | 0 | 4089.0704 | 0 | 0 | 0 | 0 | 0 | 0 | 0 | 0 | 0 | 0 | 4089.0704
| Diesel engine | 0 | 0 | 0 | 0 | 17.409 | 0 | 0 | 0 | 0 | 0 | 0 | 0 | 0 | 0 | 17.409
| Gas engine | 0 | 0 | 0 | 0 | 0 | 0 | 0 | 186.3581 | 0 | 0 | 0 | 0 | 0 | 0 | 186.3581
| Gas turbine | 0 | 0 | 0 | 2457.532 | 1912.042 | 0 | 29.997 | 262.6 | 0 | 0 | 0 | 0 | 0 | 0 | 4662.171
| Geothermal power | 0 | 0 | 0 | 0 | 0 | 7.6207 | 0 | 0 | 0 | 0 | 0 | 0 | 0 | 0 | 7.6207
| Hydro mountain | 0 | 0 | 0 | 0 | 0 | 0 | 0 | 0 | 0 | 0 | 0 | 0 | 154.025 | 0 | 154.025
| Hydro mountain / pumped storage | 0 | 0 | 0 | 0 | 0 | 0 | 0 | 0 | 0 | 0 | 0 | 0 | 7963.4444 | 0 | 7963.4444
| Hydro river | 0 | 0 | 0 | 0 | 0 | 0 | 0 | 0 | 0 | 0 | 0 | 0 | 3588 | 0 | 3588
| Nuclear | 0 | 0 | 0 | 0 | 0 | 0 | 0 | 0 | 0 | 12636 | 0 | 0 | 0 | 0 | 12636
| Solar PV | 0 | 0 | 0 | 0 | 0 | 0 | 0 | 0 | 32381.1208 | 0 | 0 | 0 | 0 | 0 | 32381.1208
| Steam turbine | 5071.603 | 9705.6726 | 9395.5518 | 5056.4099 | 285.0777 | 0 | 35.8831 | 0 | 0 | 0 | 293.8662 | 0 | 0 | 0 | 29844.0644
| Wind offshore | 0 | 0 | 0 | 0 | 0 | 0 | 0 | 0 | 0 | 0 | 0 | 0 | 0 | 188.3 | 188.3
| Wind onshore | 0 | 0 | 0 | 0 | 0 | 0 | 0 | 0 | 0 | 0 | 0 | 0 | 0 | 29293.6152 | 29293.6152
Power Total |  | 5071.603 | 9705.6726 | 9395.5518 | 11603.0123 | 2214.5287 | 7.6207 | 65.8801 | 448.9581 | 32381.1208 | 12636 | 293.8662 | 0 | 11705.4694 | 29481.9152 | 125011.199
Grand Total |  | 6037.1323 | 27428.9802 | 24222.032 | 25796.9839 | 3990.0337 | 7.6207 | 1183.5306 | 1256.2721 | 32381.1208 | 12636 | 1680.4069 | 352.8264 | 11705.4694 | 29481.9152 | 178160.3243
177198
962.3243
Bundesland | (Multiple Items)
Kraftwerksstatus (in Betrieb/ vorläufig stillgelegt/ saisonale Konservierung Netzreserve/ Sicherheitsbereitschaft/ Sonderfall) | (Multiple Items)
Aufnahme der kommerziellen Stromerzeugung der derzeit in Betrieb befindlichen Erzeugungseinheit (Jahr) | (Multiple Items)
Sum of Elektr. Leistung brutto (MW) (http://www.udo-leuschner.de/) |  | Biomass | Coal | Lignite | Crude oil | Coal gas | Natural gas | Waste | Other | Biogas | Uranium | Geothermal | Hydro river | Hydro mountain | Pumped storage | Solar | Wind
Wärmeauskopplung (KWK) (ja/nein) | TECHNOLOGIE | Biomasse | Steinkohle | Braunkohle | Mineralölprodukte | Grubengas | Erdgas | Abfall | Sonstige Energieträger (nicht erneuerbar) | Deponie- und Klärgas | Kernenergie | Geothermie | Laufwasser | Speicherwasser (ohne Pumpspeicher) | Pumpspeicher | Solare Strahlungsenergie | Windenergie | Grand Total
Ja | CCGT | 0 | 0 | 0 | 0 | 0 | 7245.3849 | 0 | 0 | 0 | 0 | 0 | 0 | 0 | 0 | 0 | 0 | 7245.3849
| Diesel engine | 0 | 0 | 0 | 20.265 | 0 | 0 | 0 | 0 | 0 | 0 | 0 | 0 | 0 | 0 | 0 | 0 | 20.265
| Gas engine | 0 | 0 | 0 | 0 | 0 | 98.022 | 0 | 0 | 0 | 0 | 0 | 0 | 0 | 0 | 0 | 0 | 98.022
| Gas turbine | 0 | 0 | 0 | 0 | 0 | 3692.9785 | 0 | 444.4 | 0 | 0 | 0 | 0 | 0 | 0 | 0 | 0 | 4137.3785
| Gas turbine - hydrogen | 0 | 0 | 0 | 0 | 0 | 175.595 | 0 | 0 | 0 | 0 | 0 | 0 | 0 | 0 | 0 | 0 | 175.595
| Gas turbine - oil | 0 | 0 | 0 | 916.818 | 0 | 0 | 0 | 0 | 0 | 0 | 0 | 0 | 0 | 0 | 0 | 0 | 916.818
| Steam turbine - Biomass | 884.5642 | 0 | 0 | 0 | 0 | 0 | 0 | 8.616 | 0 | 0 | 0 | 0 | 0 | 0 | 0 | 0 | 893.1802
| Steam turbine - Coal | 0 | 19356.8776 | 0 | 0 | 42.42 | 0 | 0 | 991.522 | 0 | 0 | 0 | 0 | 0 | 0 | 0 | 0 | 20390.8196
| Steam turbine - Gas | 0 | 0 | 0 | 0 | 0 | 3099.1463 | 0 | 192.0574 | 0 | 0 | 0 | 0 | 0 | 0 | 0 | 0 | 3291.2037
| Steam turbine - Lignite | 0 | 0 | 14086.4179 | 0 | 0 | 0 | 0 | 0 | 0 | 0 | 0 | 0 | 0 | 0 | 0 | 0 | 14086.4179
| Steam turbine - Oil | 0 | 0 | 0 | 20.1295 | 0 | 0 | 0 | 0 | 0 | 0 | 0 | 0 | 0 | 0 | 0 | 0 | 20.1295
| Steam turbine - Waste | 0 | 0 | 0 | 0 | 0 | 0 | 1527.8923 | 56.8963 | 0 | 0 | 0 | 0 | 0 | 0 | 0 | 0 | 1584.7885
Ja Total |  | 884.5642 | 19356.8776 | 14086.4179 | 957.2125 | 42.42 | 14311.1267 | 1527.8923 | 1693.4916 | 0 | 0 | 0 | 0 | 0 | 0 | 0 | 0 | 52860.0029
Nein | Battery | 0 | 0 | 0 | 0 | 0 | 0 | 0 | 5 | 0 | 0 | 0 | 0 | 0 | 0 | 0 | 0 | 5
| Biogas engine | 0 | 0 | 0 | 0 | 0 | 0 | 0 | 0 | 347.4072 | 0 | 0 | 0 | 0 | 0 | 0 | 0 | 347.4072
| CCGT | 0 | 0 | 0 | 0 | 0 | 2737.12 | 0 | 0 | 0 | 0 | 0 | 0 | 0 | 0 | 0 | 0 | 2737.12
| Diesel engine | 0 | 0 | 0 | 16.565 | 0 | 0 | 0 | 0 | 0 | 0 | 0 | 0 | 0 | 0 | 0 | 0 | 16.565
| Gas engine | 0 | 0 | 0 | 0 | 0 | 3094.3242 | 0 | 0 | 0 | 0 | 0 | 0 | 0 | 0 | 0 | 0 | 3094.3242
| Gas turbine | 0 | 0 | 0 | 0 | 0 | 2045.4472 | 0 | 436.386 | 0 | 0 | 0 | 0 | 0 | 0 | 0 | 0 | 2481.8332
| Gas turbine - oil | 0 | 0 | 0 | 1475.823 | 0 | 0 | 0 | 0 | 0 | 0 | 0 | 0 | 0 | 0 | 0 | 0 | 1475.823
| Geothermal power | 0 | 0 | 0 | 0 | 0 | 0 | 0 | 0 | 0 | 0 | 39.5 | 0 | 0 | 0 | 0 | 0 | 39.5
| Hydro mountain | 0 | 0 | 0 | 0 | 0 | 0 | 0 | 0 | 0 | 0 | 0 | 0 | 249.025 | 0 | 0 | 0 | 249.025
| Hydro mountain / pumped storage | 0 | 0 | 0 | 0 | 0 | 0 | 0 | 0 | 0 | 0 | 0 | 0 | 0 | 7985.4348 | 0 | 0 | 7985.4348
| Hydro river | 0 | 0 | 0 | 0 | 0 | 0 | 0 | 0 | 0 | 0 | 0 | 3749.033 | 0 | 0 | 0 | 0 | 3749.033
| Nuclear II | 0 | 0 | 0 | 0 | 0 | 0 | 0 | 0 | 0 | 12636 | 0 | 0 | 0 | 0 | 0 | 0 | 12636
| Solar PV | 0 | 0 | 0 | 0 | 0 | 0 | 0 | 0 | 0 | 0 | 0 | 0 | 0 | 0 | 40715.9357 | 0 | 40715.9357
| Steam turbine - Biomass | 7019.1613 | 0 | 0 | 0 | 0 | 0 | 0 | 0 | 0 | 0 | 0 | 0 | 0 | 0 | 0 | 0 | 7019.1613
| Steam turbine - Coal | 0 | 9549.056 | 0 | 0 | 203.864 | 0 | 0 | 0 | 0 | 0 | 0 | 0 | 0 | 0 | 0 | 0 | 9752.92
| Steam turbine - Gas | 0 | 0 | 0 | 428.6465 | 0 | 1810.5786 | 0 | 10.972 | 0 | 0 | 0 | 0 | 0 | 0 | 0 | 0 | 2250.1971
| Steam turbine - Lignite | 0 | 0 | 7387.5784 | 0 | 0 | 0 | 0 | 0 | 0 | 0 | 0 | 0 | 0 | 0 | 0 | 0 | 7387.5784
| Steam turbine - Waste | 0 | 0 | 0 | 0 | 0 | 0 | 652.4463 | 19.897 | 0 | 0 | 0 | 0 | 0 | 0 | 0 | 0 | 672.3433
| Wind offshore | 0 | 0 | 0 | 0 | 0 | 0 | 0 | 0 | 0 | 0 | 0 | 0 | 0 | 0 | 0 | 3283.3 | 3283.3
| Wind onshore | 0 | 0 | 0 | 0 | 0 | 0 | 0 | 0 | 0 | 0 | 0 | 0 | 0 | 0 | 0 | 45120.878 | 45120.878
Nein Total |  | 7019.1613 | 9549.056 | 7387.5784 | 1921.0345 | 203.864 | 9687.47 | 652.4463 | 472.255 | 347.4072 | 12636 | 39.5 | 3749.033 | 249.025 | 7985.4348 | 40715.9357 | 48404.178 | 151019.3792
Grand Total |  | 7903.7255 | 28905.9336 | 21473.9964 | 2878.247 | 246.284 | 23998.5967 | 2180.3386 | 2165.7466 | 347.4072 | 12636 | 39.5 | 3749.033 | 249.025 | 7985.4348 | 40715.9357 | 48404.178 | 203879.3821

## Industry CHP 2015
Analysis technology production shares for Industry and Energy Industry
Source: | Capacities_DE_Kraftwerksliste_BNetzA_12_2012_AW_sorted industry.xlsx
Method: | Selected out all Main activity 'Unternehmen' and Filtered for Gas "Technologie" and "Energieträger" and "Wärmeaukopplimg (KWK)" (CHP). Also all plants that were decommissioned before 2015 or not built until after 2015. See Source file.
Calculated technology share in Industry and Energy Industry on capacity basis, since we assume all CHP techologies in Industry have the same FLH (see CHP analysis)
Included steam turbines in CCGT total, as this CHP technology is not available in ETM for gas-fired industrial CHPs
Assumption: | All gas-fired CHPs in Industry have same FLH (seee chp_analysis itself)
Purpose: | To calculate one of the few inputs that need to be set in the CHP analysis: technology production shares for gas-fired CHPs.
Calculation of technology share (capacity) Energy industry
Unternehmen | (Multiple Items)
Sum of Elektr. Leistung brutto (MW) (http://www.udo-leuschner.de/) | Column Labels
Row Labels | Erdgas | Mineralölprodukte | Grand Total |  | Technology share (capacity) | Simplified capacity
Gas turbine | 66.003 |  | 66.003 |  | 9.91% | 89.89% | GT
Gas turbine - oil |  | 532.715 | 532.715 |  | 79.98%
Steam turbine - Gas | 67.32 |  | 67.32 |  | 10.11% | 10.11% | CCGT?
Grand Total | 133.323 | 532.715 | 666.038 |  | 100% | 100%
Output for chp_analysis using net capacities
Technology shares (capacity and production)
Percentage of CHP electricity production by gas turbine CHPs | Share | 89.89%
Percentage of CHP electricity production by gas engine CHPs | Share | 0%
Percentage of CHP electricity production by gas combined cycle CHPs | Share | 10.11%
Calculation of technology share (capacity) Industry
Unternehmen | (Multiple Items)
Sum of Elektr. Leistung brutto (MW) (http://www.udo-leuschner.de/) | Column Labels
Row Labels | Erdgas | Mineralölprodukte | Grand Total |  | Technology share (capacity) | Simplified capacity
CCGT | 1483.8279 |  | 1483.8279 |  | 37.36% | 37.36%
Gas engine | 48.2872 |  | 48.2872 |  | 1.216% | 1.216%
Gas turbine | 1450.4849 |  | 1450.4849 |  | 36.52% | 61.42%
Gas turbine - hydrogen | 175.595 |  | 175.595 |  | 4.421%
Gas turbine - oil |  | 105.343 | 105.343 |  | 2.652%
Steam turbine - Gas | 687.9116 |  | 687.9116 |  | 17.32%
Steam turbine - Oil |  | 20.1295 | 20.1295 |  | 0.5068%
Grand Total | 3846.1065 | 125.4725 | 3971.5791 |  | 100% | 100%
Output for chp_analysis using net capacities
Technology shares (capacity and production)
Percentage of CHP electricity production by gas turbine CHPs | Share | 61.42%
Percentage of CHP electricity production by gas engine CHPs | Share | 1.216%
Percentage of CHP electricity production by gas combined cycle CHPs | Share | 37.36%
List of all Industrial CHP plants in Germany (non-main activity, i.e. no joint ventures)
Kraftwerksnummer Bundesnetzagentur | Unternehmen | Kraftwerksname | PLZ (Standort Kraftwerk) | Ort (Standort Kraftwerk) | Straße und Hausnummer (Standort Kraftwerk) | Bundesland | Blockname | TECHNOLOGIE | Aufnahme der kommerziellen Stromerzeugung der derzeit in Betrieb befindlichen Erzeugungseinheit (Jahr) | Kraftwerksstatus (in Betrieb/ vorläufig stillgelegt/ saisonale Konservierung Netzreserve/ Sicherheitsbereitschaft/ Sonderfall) | Energieträger | Spezifizierung "Mehrere Energieträger" und "Sonstige Energieträger" - Hauptbrennstoff | Spezifizierung "Mehrere Energieträger" - Zusatz- / Ersatzbrennstoffe | Auswertung Energieträger (Zuordnung zu einem Hauptenergieträger bei Mehreren Energieträgern) | Vergütungsfähig nach EEG (ja/nein) | Wärmeauskopplung (KWK) (ja/nein) | Netto-Nennleistung (elektrische Wirkleistung) in MW | Elektr. Leistung brutto (MW) (http://www.udo-leuschner.de/) | Bezeichnung Verknüpfungspunkt (Schaltanlage) mit dem Stromnetz der Allgemeinen Versorgung gemäß Netzbetreiber | Netz- oder Umspannebene des Anschlusses in kV | Name Stromnetzbetreiber
BNA0025 | Suiker Unie GmbH & Co. KG | Kesselhaus Zuckerfabrik | 17389 | Anklam | Bluthsluster Str. 24 | Mecklenburg-Vorpommern |  | Steam turbine - Gas | 1993 | in Betrieb | Mehrere Energieträger | Erdgas | Erdgas | Erdgas | Nein | Ja | 15.1 | 15.402 | DE00100017389AS000000000001237294 | 20 | E.DIS AG
BNA0051 | Cargill Deutschland GmbH | KWK-Anlage Barby | 39249 | Barby | Monplaisirstr. 22 | Sachsen-Anhalt | - | Gas turbine | 2013 | in Betrieb | Erdgas |  |  | Erdgas | Nein | Ja | 17.8 | 16.16 | Übergabe Schaltanlage E.ON | 20 | Avacon AG
BNA0059b | Volkswagen AG | GuD Baunatal, VW Werksgelände | 34225 | Baunatal |  | Hessen |  | CCGT | 2013 | in Betrieb | Erdgas |  |  | Erdgas | Nein | Ja | 78 | 79.56 | UW Rengershausen | 110 | Avacon AG
BNA0088a | Solvay Chemicals GmbH | Industriekraftwerk Bernburg (IKB) | 6406 | Bernburg |  | Sachsen-Anhalt |  | Steam turbine - Gas | 1994 | in Betrieb | Erdgas |  |  | Erdgas | Nein | Ja | 66 | 38.8668 | 173 | 110 | Mitteldeutsche Netzgesellschaft Strom mbH
BNA0105 | envia THERM GmbH | GuD Bitterfeld | 6749 | Bitterfeld |  | Sachsen-Anhalt |  | CCGT | 2000 | in Betrieb | Erdgas |  |  | Erdgas | Nein | Ja | 106 | 107.06 | UW Bitterfeld Mitte | 110 | Mitteldeutsche Netzgesellschaft Strom mbH
BNA0156b | Egger Holzwerkstoffe Brilon GmbH & Co. KG | Egger Kraftwerk Brilon | 59929 | Brilon | Im Kissen 19 | Nordrhein-Westfalen | Gasturbinen - KWK - Anlage | Gas turbine | 1996 | in Betrieb | Erdgas |  |  | Erdgas | Nein | Ja | 13.5 | 13.635 |  | 10 | Westnetz GmbH
BNA0172a | Wacker Chemie AG | Burghausen 01 - GT | 84489 | Burghausen | Johannes-Hess Straße 24 | Bayern |  | Gas turbine | 2001 | in Betrieb | Erdgas |  |  | Erdgas | Nein | Ja | 120 | 121.8 | Burghausen | 110 | Bayernwerk AG
BNA0172b | Wacker Chemie AG | Burghausen 01 - DT | 84489 | Burghausen | Johannes-Hess Straße 24 | Bayern |  | Steam turbine - Gas | 1977 | in Betrieb | Erdgas | Heizöl/EL |  | Erdgas | Nein | Ja | 50 | 51 | Wacker | 10 | Wacker-intern
BNA0233 | Stora Enso Sachsen GmbH | Kombikraftwerk | 4838 | Eilenburg | Am Schanzberg 1 | Sachsen |  | Steam turbine - Gas | 1993 | in Betrieb | Mehrere Energieträger | Erdgas | Biogas, Papierfaserschlamm, EBS | Erdgas | Nein | Ja | 46.6 | 47.7205 | UW Kospa | 110 | Mitteldeutsche Netzgesellschaft Strom mbH
BNA0243 | Palm Power GmbH & Co. KG | HKW Eltmann | 97483 | Eltmann | Industriestraße 23 | Bayern |  | Gas turbine | 2008 | in Betrieb | Erdgas |  |  | Erdgas | Nein | Ja | 57 | 54.54 | Palm Eltmann | 110 | Bayernwerk AG
BNA0293 | Solvay Acetow GmbH | GuD Anlage WVK | 79108 | Freiburg |  | Baden-Württemberg | GuD Anlage | CCGT | 1998 | in Betrieb | Erdgas |  |  | Erdgas | Nein | Ja | 60.1 | 61.7489 | 110kV Schalter WVK GuD Anlage | 110 | bnNETZE GmbH
BNA0392a | EVH GmbH | HKW Halle Trotha | 6130 | Halle | Dieselstraße 141 | Sachsen-Anhalt | Block A und B | Steam turbine - Gas | 2005 | in Betrieb | Erdgas |  |  | Erdgas | Nein | Ja | 97 | 98.94 | UW Halle Dieselstraße | 110 | Energieversorgung Halle Netz GmbH
BNA0444 | K+S AG | Wintershall | 36266 | Heringen |  | Hessen | Wintershall | Gas turbine | 1967 | in Betrieb | Mehrere Energieträger | Erdgas | Dampf von extern aus Abfall | Erdgas | Nein | Ja | 109.5 | 110.595 | UW Phillippsthal | 110 | Avacon AG
BNA0516 | Mineraloelraffinerie Oberrhein GmbH & Co. KG | MiRO | 76187 | Karlsruhe |  | Baden-Württemberg | Kesselhaus Werk 1 | Gas turbine - oil | 1995 | in Betrieb | Mehrere Energieträger | Mineralölprodukte | Erdgas | Mineralölprodukte | Nein | Ja | 45 | 45.45 |  | 110 | Netze BW GmbH
BNA0517 | Mineraloelraffinerie Oberrhein GmbH & Co. KG | MiRO | 76187 | Karlsruhe |  | Baden-Württemberg | Kesselhaus Werk 2 | Gas turbine - oil | 1995 | in Betrieb | Mehrere Energieträger | Mineralölprodukte | Erdgas | Mineralölprodukte | Nein | Ja | 25 | 25.25 |  | 110 | Netze BW GmbH
BNA0547 | Shell Deutschland Oil GmbH | Raffineriekraftwerk Köln Godorf | 50997 | Köln | Godorfer Hauptstr. 150 | Nordrhein-Westfalen |  | Gas turbine - oil | 2004 | in Betrieb | Mineralölprodukte |  |  | Mineralölprodukte | Nein | Ja | 80 | 80.8 | Raffinerie Godorf Godorfer Hauptstr. 150 | 110 | Rheinische NETZGesellschaft mbH
BNA0556a | Cargill Deutschland GmbH | KWK-Anlage Krefeld DT | 47809 | Krefeld | Düsseldorfer Str. 191 | Nordrhein-Westfalen | Dampfturbine | Steam turbine - Gas | 2005 | in Betrieb | Erdgas |  |  | Erdgas | Nein | Ja | 25.8 | 27.2289 | UA Hafen | 110 | Netzgesellschaft Niederrhein GmbH
BNA0556b | Cargill Deutschland GmbH | KWK-Anlage Krefeld VM | 47809 | Krefeld | Düsseldorfer Str. 191 | Nordrhein-Westfalen | Gasmotor (Dieselgenerator) | Gas engine | 1995 | in Betrieb | Erdgas |  | Heizöl El | Erdgas | Nein | Ja | 14 | 14.14 | UA Hafen | 110 | Netzgesellschaft Niederrhein GmbH
BNA0594 | TOTAL Raffinerie Mitteldeutschland GmbH | ILK-GuD | 6237 | Leuna |  | Sachsen-Anhalt | GT2 | Gas turbine | 1994 | in Betrieb | Erdgas |  |  | Erdgas | Nein | Ja | 35 | 35.35 | Leuna Mitte | 110 | InfraLeuna GmbH
BNA0596 | TOTAL Raffinerie Mitteldeutschland GmbH | Raffineriekraftwerk | 6237 | Leuna |  | Sachsen-Anhalt |  | Gas turbine - oil | 1997 | in Betrieb | Mineralölprodukte |  |  | Mineralölprodukte | Nein | Ja | 92.5 | 93.425 | Leuna Süd-Mitte | 110 | InfraLeuna GmbH
BNA0600a | Currenta GmbH & Co. OHG | X-Kraftwerk | 51368 | Leverkusen | CHEMPARK, Geb. X 50 | Nordrhein-Westfalen |  | Gas turbine | 1981 | in Betrieb | Erdgas |  |  | Erdgas | Nein | Ja | 27 | 30.6061 |  | 25 | CURRENTA
BNA0614a | BASF SE | KW Mitte | 67056 | Ludwigshafen | A 855 | Rheinland-Pfalz | GT 1 | Gas turbine | 1992 | in Betrieb | Erdgas |  |  | Erdgas | Nein | Ja | 47 | 43.43 |  | Werknetz | internes Netz
BNA0614b | BASF SE | Kraftwerk Mitte | 67056 | Ludwigshafen | A 800 | Rheinland-Pfalz | GUD A 800 GT 11, GT 12, DT 10 | CCGT | 2005 | in Betrieb | Erdgas |  |  | Erdgas | Nein | Ja | 497.5 | 503.4603 | W211 | 210 | Amprion GmbH
BNA0615 | BASF SE | Kraftwerk Süd | 67056 | Ludwigshafen | C 200 | Rheinland-Pfalz | GUD C 200 GT 1, GT 2, DT 1 | CCGT | 1997 | in Betrieb | Erdgas |  |  | Erdgas | Nein | Ja | 410 | 400.7133 |  | Werknetz | internes Netz
BNA0658 | Evonik Degussa GmbH | Kraftwerk III | 45772 | Marl | Paul-Baumann-Str. 1 | Nordrhein-Westfalen | Block 311 | Gas turbine | 1973 | in Betrieb | Erdgas |  |  | Erdgas | Nein | Ja | 61.1 | 71.003 |  | 110 | Evonik Degussa GmbH
BNA0659 | Evonik Degussa GmbH | Kraftwerk III | 45772 | Marl | Paul-Baumann-Str. 1 | Nordrhein-Westfalen | Block 312 | Gas turbine | 1974 | in Betrieb | Erdgas |  |  | Erdgas | Nein | Ja | 77.6 | 78.78 |  | 110 | Evonik Degussa GmbH
BNA0662b | Evonik Degussa GmbH | Kraftwerk I | 45772 | Marl | Paul-Baumann-Str. 1 | Nordrhein-Westfalen | Dampfwirtschaft (6 Einzelturbinen) | Steam turbine - Gas | 1939 und später | in Betrieb | Mehrere Energieträger |  |  | Erdgas | Nein | Ja | 120 | 144.4857 |  | 6 | Evonik Degussa GmbH
BNA0804a | K+S AG | Hattorf | 36269 | Philippsthal |  | Hessen | Hattorf | Steam turbine - Gas | 1962 | in Betrieb | Erdgas |  |  | Erdgas | Nein | Ja | 35 | 35.7 | UW Phillippsthal | 110 | Avacon AG
BNA0804b | K+S AG | Hattorf | 36269 | Philippsthal |  | Hessen | Hattorf | CCGT | 2013 | in Betrieb | Erdgas |  |  | Erdgas | Nein | Ja | 17.3 | 17.646 | UW Phillippsthal | 110 | Avacon AG
BNA0805 | Daimler AG | Kraftwerk Plattling | 94447 | Plattling |  | Bayern |  | Gas turbine | 2010 | in Betrieb | Erdgas |  |  | Erdgas | Nein | Ja | 97.9 | 98.879 | DE00722594447HRA00000000PLAE00014; DE00722594447HRV00000000PLAE00014; DE00722594447HRA00000000PLAE00015; DE00722594447HRV00000000PLAE00015 | 110 | Bayernwerk AG
BNA0857 | Opel Automobile GmbH | GuD-Anlage Rüsselsheim | 65429 | Rüsselheim |  | Hessen | M120 | CCGT | 1999 | in Betrieb | Erdgas |  |  | Erdgas | Nein | Ja | 112.1 | 115.1794 | KEO-Kundenanlage in Rüsselsheim | 110 | Stadtwerke Mainz Netze GmbH (dienstleistend)
BNA0893 | BASF Schwarzheide GmbH | GuD Schwarzheide | 1987 | Schwarzheide | Schipkauer Str.1 | Brandenburg |  | CCGT | 1994 | in Betrieb | Mehrere Energieträger | Erdgas | Heizöl | Erdgas | Nein | Ja | 122 | 124 |  | 110 | Mitteldeutsche Netzgesellschaft Strom mbH
BNA0894a | PCK Raffinerie GmbH | IKS PCK Schwedt | 16303 | PCK Schwedt |  | Brandenburg | Block 5 SE 5 | Gas turbine - oil | 1972 | in Betrieb | Mineralölprodukte | CLO | CLO/Raff.Gas | Mineralölprodukte | Nein | Ja | 28 | 28.28 | UW Vrd | 110 | E.DIS AG
BNA0894c | PCK Raffinerie GmbH | IKS PCK Schwedt | 16303 | PCK Schwedt |  | Brandenburg | Block 1 SE 1 | Gas turbine - oil | 1997 | in Betrieb | Mineralölprodukte | HSCR | Raffineriegas | Mineralölprodukte | Nein | Ja | 106 | 107.06 | UW Vrd | 110 | E.DIS AG
BNA0894d | PCK Raffinerie GmbH | IKS PCK Schwedt | 16303 | PCK Schwedt |  | Brandenburg | Block 2 SE 2 | Gas turbine - oil | 1998 | in Betrieb | Mineralölprodukte | HSCR | HSCR/VBR/VR/Raff.Gas | Mineralölprodukte | Nein | Ja | 106 | 107.06 | UW Vrd | 110 | E.DIS AG
BNA0918b | Dow Deutschland Anlagengesellschaft mbH | Dow Stade | 21683 | Stade | Bützflethersand | Niedersachsen | Cogen Dow Stade | Gas turbine - hydrogen | 2014 | in Betrieb | Mehrere Energieträger | Erdgas | Wasserstoff | Erdgas | Nein | Ja | 173 | 175.595 | Dow Werksnetz (keine Einspeisung in das Netz der Allgemeinen Versorgung) |  | Dow Werksnetz
BNA1078 | Palm Power GmbH & Co. KG | HKW Wörth | 76744 | Wörth | Am Oberwald 2 | Rheinland-Pfalz |  | Gas turbine | 2008 | in Betrieb | Mehrere Energieträger | Erdgas | Reststoffe | Erdgas | Nein | Ja | 59 | 59.59 | Übergabestation Palm Wörth | 110 | Pfalzwerke Netz AG
BNA1089 | K+S AG | Zielitz | 39326 | Zielitz |  | Sachsen-Anhalt | Zielitz | Gas turbine | 1996 | in Betrieb | Erdgas |  |  | Erdgas | Nein | Ja | 52 | 85.446 | Farsleber Str. 1 | 110 | HSN Magdeburg GmbH
BNA1094 | Smurfit Kappa Zülpich Papier GmbH | Gaskraftwerk | 53910 | Zülpich | Bessenicher Weg | Nordrhein-Westfalen | GKW | Steam turbine - Gas | 1966 | in Betrieb | Erdgas |  |  | Erdgas | Nein | Ja | 15.1 | 15.251 | Viktor Rolf | 20 | Westnetz GmbH
BNA1117 | Industriekraftwerk Breuberg GmbH | Industriekraftwerk Breuberg | 64747 | Breuberg | Höchster Str. 48-60 | Hessen |  | Gas turbine | 1999 | in Betrieb | Erdgas |  |  | Erdgas | Nein | Ja | 11.4 | 11.514 | UA Sandbach | 20 | e-netz Südhessen GmbH & Co. KG
BNA1120 | RÜTGERS InfraTec GmbH | Energiezentrale | 44579 | Castrop-Rauxel | Kekulestraße 30 | Nordrhein-Westfalen | Gasturbine | Gas turbine | 1991 | in Betrieb | Mehrere Energieträger | Erdgas | Heizöl EL | Erdgas | Nein | Ja | 10.2 | 10.302 | 5725 | 10 | Westnetz GmbH
BNA1121 | RÜTGERS InfraTec GmbH | Energiezentrale | 44579 | Castrop-Rauxel | Kekulestraße 30 | Nordrhein-Westfalen | Energiecenter | Gas engine | 2005 | in Betrieb | Mehrere Energieträger | Erdgas | Heizöl EL | Erdgas | Nein | Ja | 0.9 | 0.9153 |  |  | Westnetz GmbH
BNA1125 | Merck KGaA | Heizkraftwerk | 64293 | Darmstadt | Frankfurter Str. 250 | Hessen | GT | Gas turbine | 1999 | in Betrieb | Mehrere Energieträger | Erdgas | leichtes Heizöl | Erdgas | Nein | Ja | 10 | 10.1 | UA Nord | 20 | e-netz Südhessen GmbH & Co. KG
BNA1165 | Pfeifer & Langen GmbH & Co. KG | P&L Werk Appeldorn | 47546 | Kalkar | Reeser Str 280-300 | Nordrhein-Westfalen | Lentjes-Kessel | Gas engine | 2004 | in Betrieb | Mehrere Energieträger | Erdgas | Biogas, Schweröl, Leichtöl | Erdgas | Nein | ja | 11.4 | 11.514 |  | 10 | Westnetz GmbH
BNA1187 | Pfeifer & Langen GmbH & Co. KG | P&L Werk Lage | 32791 | Lage | Heidensche Str. 70 | Nordrhein-Westfalen | Kessel 1/2/3 | Gas engine | 1980 | in Betrieb | Mehrere Energieträger | Erdgas | Schweröl | Erdgas | Nein | ja | 10.2 | 11.0394 |  | 10 | Westfalen Weser Netz GmbH
BNA1238 | Molkerei MEGGLE Wasserburg GmbH & Co. KG | Kraftwerk Meggle | 83512 | Reitmehring | Megglestraße 6 - 12 | Bayern |  | Gas turbine | 2000 | in Betrieb | Erdgas |  |  | Erdgas | Nein | ja | 15.5 | 12.5745 | Schalthaus Ost | 20 | Bayernwerk Natur
BNA1260 | Daimler AG | Heizkraftwerk Sindelfingen | 71059 | Sindelfingen |  | Baden-Württemberg | Sammelschienen-HKW | Gas turbine | 1980 / 2013 | in Betrieb | Mehrere Energieträger | Erdgas | Heizöl EL | Erdgas | Nein | Ja | 95 | 75.75 | DE00721471063000ZE000000861318VS0 | 110 | Netze BW GmbH
BNA1271 | K+S AG | Unterbreizbach | 36414 | Unterbreizbach |  | Thüringen | Unterbreizbach | Steam turbine - Gas | 1965 | in Betrieb | Erdgas |  |  | Erdgas | Nein | Ja | 33.6 | 62.2677 | UW Phillippsthal | 110 | Avacon AG
BNA1279 | Basell Polyolefine GmbH | Gasturbine | 50389 | Wesseling |  | Nordrhein-Westfalen | D290 | Gas turbine | 1996 | in Betrieb | Mehrere Energieträger | Erdgas | Heizöl | Erdgas | Nein | Ja | 51.9 | 53.227 | Bollenacker | 110 | Westnetz GmbH
BNA1280 | Basell Polyolefine GmbH | Kraftwerk | 50389 | Wesseling |  | Nordrhein-Westfalen | D210 | Gas turbine - oil | 1962 | in Betrieb | Mehrere Energieträger | Erdöl | Braunkohle | Mineralölprodukte | Nein | Ja | 66.3 | 66.963 |  | 6 | internes Netz
BNA1284 | Grace GmbH | Co-Generation | 67547 | Worms | In der Hollerhecke 1 | Rheinland-Pfalz | - | Steam turbine - Gas | 1991 | in Betrieb | Erdgas |  |  | Erdgas | Nein | Ja | 11.5 | 11.615 | Station Hernsheim 59 | 20 | EWR Netz GmbH
BNA1285 | K+S AG | Sigmundshall | 31515 | Wunstorf |  | Niedersachsen | Sigmundshall | Gas turbine | 1974 | in Betrieb | Erdgas |  |  | Erdgas | Nein | Ja | 19 | 19.19 | Tienberg 25 | 20 | Avacon AG
BNA1294 | Nynas GmbH & Co KG | EEV | 21107 | Hamburg | Hohe-Schaar-Straße 34 | Hamburg | EEV | Gas turbine - oil | 1993 | in Betrieb | Mehrere Energieträger | Butan/Buten | Heizöl leicht | Mineralölprodukte | Nein | Ja | 38 | 38.38 | KS 89915 | 110 | Stromnetz Hamburg GmbH
BNA1329 | Kübler & Niethammer Papierfabrik Kriebstein AG | K&N PFK AG EV | 9648 | Kriebstein | Bauhofstr. 1 | Sachsen | GT / GDT | Gas turbine | 1993 | in Betrieb | Mehrere Energieträger | Erdgas | Heizöl EL | Erdgas | Nein | Ja | 12.75 | 13.1002 | UW-Rauschenthal | 6 | Mitteldeutsche Netzgesellschaft Strom mbH
BNA1332 | INEOS Solvents Germany GmbH | INEOS Kraftwerk | 47443 | Moers | Römerstr. 733 | Nordrhein-Westfalen | TG7/8 | Gas turbine | 1995 | in Betrieb | Mehrere Energieträger | Erdgas | Flüssige und gasförmige Produktionsrückstände | Erdgas | Nein | Ja | 24 | 22.523 | DE00018147455V0000000753653 | 2025-05-01 | Westnetz GmbH
BNA1334 | CR3-Kaffeeveredelung M. Hermsen GmbH | KWK-Anlage | 28237 | Bremen | Waterbergstraße 14 | Bremen | GT 1-3, DT | Gas turbine | 1993 und 2002 | in Betrieb | Erdgas |  |  | Erdgas | Nein | Ja | 14.8 | 15.022 | 10kV Schaltanlage CR3 Anschlussfeld Finkenau, Waterbergstr. | 10 | Wesernetz Bremen GmbH
BNA1335a | Papier- u. Kartonfabrik Varel GmbH & Co. KG | PKV Kraftwerk | 26316 | Varel | Dangaster Straße 38 | Niedersachsen | KWK-Blöcke | Gas turbine | 1989 | in Betrieb | Erdgas | Erdgas L |  | Erdgas | Nein | Ja | 58.1 | 58.681 |  | 20 | EWE NETZ GmbH
BNA1335b | Papier- u. Kartonfabrik Varel GmbH & Co. KG | PKV Kraftwerk | 26316 | Varel | Dangaster Straße 38 | Niedersachsen | Kondensationsturbine | Steam turbine - Gas | 1968 | in Betrieb | Erdgas | Abdampf |  | Erdgas | Nein | Ja | 0.48 | 0 |  | 20 | EWE NETZ GmbH
BNA1336 | Henkel AG & Co.KGaA | Holthausen | 40589 | Düsseldorf | Henkelstr. 67 | Nordrhein-Westfalen |  | Gas turbine | 1948 | in Betrieb | Mehrere Energieträger | Erdgas | Flüssige Produktionsrückstände | Erdgas | Nein | Ja | 84 | 84.84 | SWD-Netz U47/U60 | 25 | Netzgesellschaft Düsseldorf mbH
BNA1337e | DS Smith Paper Deutschland GmbH | GuD-Anlage | 63741 | Aschaffenburg | Weichertstr. 7 | Bayern | GuD-Anlage | CCGT | 2013 | in Betrieb | Mehrere Energieträger | Erdgas | Biogas | Erdgas | Nein | Ja | 47 | 47.94 |  | 20 | Aschaffenburger Versorgungs GmbH
BNA1400b | Südzucker AG, Werk Zeitz | EZ1 | 6712 | Zeitz | Albrechtstr. 54 | Sachsen-Anhalt | DTI | Steam turbine - Oil | 1993 | in Betrieb | Mehrere Energieträger | HEL |  | Mineralölprodukte | Nein | Ja | 23.3 | 20.1295 | MCk0268144756 | 20/110 | MitNetz
BNA1402 | Delkeskamp Verpackungswerke GmbH | Heizkraftwerk zur Papierfabrik | 49638 | Nortrup | Hauptstrasse 15 | Niedersachsen |  | Gas turbine | 1995 | in Betrieb | Erdgas |  |  | Erdgas | nein | ja | 18.1 | 18.281 |  |  | Westnetz GmbH
BNA1406 | FS-Karton GmbH | FS-Karton | 41460 | Neuss | Düsseldorfer Str. 182-184 | Nordrhein-Westfalen |  | Gas turbine | 1992 | in Betrieb | Erdgas |  |  | Erdgas | Nein | Ja | 18.9 | 20.2 |  | 110 | Westnetz GmbH
BNA1407 | Schoeller Technocell GmbH & Co. KG | STW | 9600 | Weißenborn | Fabrikstraße 1 | Sachsen |  | Gas turbine | 2007 | in Betrieb | Erdgas |  |  | Erdgas | Nein | Ja | 13.5 | 13.635 | 140844-3710 | 20 | Mitteldeutsche Netzgesellschaft Strom mbH
BNA1408 | Evonik Degussa GmbH | Heizkraftwerk Evonik Rheinfelden | 79618 | Rheinfelden | Untere Kanalstraße 3 | Baden-Württemberg |  | Gas turbine | 1980 | in Betrieb | Erdgas | Erdgas | Wasserstoff (Restgas eines Produktions-betriebes) | Erdgas | Nein | Ja | 16 | 15.352 | Degussa Süd 1 | 110 | ED Netze GmbH
BNA1437 | Aluminium Oxid Stade GmbH | KWK AOS GmbH | 21683 | Stade- Bützfleth | Johann- Rathje- Köser- Straße | Niedersachsen | GT 1/2 | Gas turbine | 2012 | in Betrieb | Erdgas |  |  | Erdgas | Nein | Ja | 30.7 | 31.1605 | SA Abbenfleth | 110 | Avacon AG
BNA1444a | Prinovis GmbH & Co. KG | GT1 | 90471 | Nürnberg | Breslauer Str. 300 | Bayern |  | Gas turbine | 1993 | in Betrieb | Erdgas |  |  | Erdgas | nein | ja | 4.2 | 4.263 | U7 | 20 | N-ERGIE Netz GmbH
BNA1444b | Prinovis GmbH & Co. KG | GT2 | 90471 | Nürnberg | Breslauer Str. 300 | Bayern |  | Gas turbine | 1993 | in Betrieb | Erdgas |  |  | Erdgas | nein | ja | 4.2 | 4.263 | U7 | 20 | N-ERGIE Netz GmbH
BNA1444c | Prinovis GmbH & Co. KG | GT3 | 90471 | Nürnberg | Breslauer Str. 300 | Bayern |  | Gas turbine | 1994 | in Betrieb | Erdgas |  |  | Erdgas | nein | ja | 5.1 | 5.1765 | U7 | 20 | N-ERGIE Netz GmbH
BNA1444d | Prinovis GmbH & Co. KG | GT4 | 90471 | Nürnberg | Breslauer Str. 300 | Bayern |  | Gas turbine | 1995 | in Betrieb | Erdgas |  |  | Erdgas | nein | ja | 5.1 | 5.1765 | U7 | 20 | N-ERGIE Netz GmbH
BNA1450 | DREWSEN SPEZIALPAPIERE GmbH & Co. KG | GUD-Anlage DREWSEN | 29331 | Lachendorf | Georg-Drewsen-Weg 2 | Niedersachsen |  | CCGT | 2000 | in Betrieb | Erdgas |  |  | Erdgas | Nein | Ja | 13 | 13.26 |  | 110 | Avacon AG
BNA1458 | Buchmann GmbH |  | 76855 | Annweiler | Wasgaustraße 5 | Rheinland-Pfalz |  | Steam turbine - Gas | 1975 | in Betrieb | Mehrere Energieträger | Erdgas | Schweröl | Erdgas | Nein | Ja | 28 | 28.56 |  | 20 | Pfalzwerke Netz AG
BNA1463 | Smurfit Kappa Herzberger Papierfabrik GmbH |  | 37412 | Herzberg | Andreasberger Str. 1 | Niedersachsen |  | Steam turbine - Gas | 1978 | in Betrieb | Erdgas |  |  | Erdgas | Nein | Ja | 19.5 | 19.89 |  | 20 | EWE / Harzenergie
BNA1492a | Papierfabrik Adolf Jass Schwarza GmbH | Kraftwerk 3 | 36039 | Fulda | Hermann-Muth-Str. 6 | Hessen |  | Steam turbine - Gas | 1990 | in Betrieb | Erdgas |  |  | Erdgas | nein | Ja | 26.2 | 26.724 | 4848 Fulda Hermann Muth Straße 6 | 20 | OsthessenNetz GmbH
BNA1492b | Papierfabrik Adolf Jass Schwarza GmbH | Kraftwerk 2 | 36039 | Fulda | Hermann-Muth-Str. 6 | Hessen |  | Steam turbine - Gas | 2012 | in Betrieb | Erdgas |  |  | Erdgas | Nein | Ja | 8 | 8.16 | 4848 Fulda Hermann Muth Straße 6 | 20 | OsthessenNetz GmbH
BNA1503 | Daimler AG | BHKW H.120 | 40476 | Düsseldorf | Rather Str. 51 | Nordrhein-Westfalen |  | Gas turbine | 2012 | in Betrieb | Erdgas |  |  | Erdgas | Nein | Ja | 21.1 | 21.4165 | U14 | 10 | Netzgesellschaft Düsseldorf mbH
BNA1504 | Daimler AG | BHKW | 76742 | Woerth | Daimler Str. 1 | Rheinland-Pfalz |  | CCGT | 2013 | in Betrieb | Erdgas |  |  | Erdgas | Nein | Ja | 13 | 13.26 | UW Daimler Wörth | 110 | Pfalzwerke Netz AG
BNA1505 | Opel Automobile GmbH | HKW Wiesengrund | 99817 | Eisenach | Adam-Opel-Str. | Thüringen |  | Steam turbine - Gas | 1993 | in Betrieb | Mehrere Energieträger | Erdgas | Heizöl EL | Erdgas | Nein | Ja | 22.1 | 22.542 | UW Eisenach West | 10 | TEN Thüringer Energienetze GmbH
BNA1507 | Michelin Reifenwerke AG & Co. KGaA Standort Bad Kreuznach |  | 55543 | Bad Kreuznach | Michelinstr. 1 | Rheinland-Pfalz |  | Gas turbine | 2006 | in Betrieb | Erdgas |  |  | Erdgas | Nein | Ja | 10.7 | 10.8605 |  | 20 | Westnetz GmbH
BNA1509 | BP Europa SE | BP Werk Lingen | 49808 | Lingen | Raffineriestrasse | Niedersachsen |  | Steam turbine - Gas | 1996 | in Betrieb | Erdgas |  |  | Erdgas | Nein | Ja | 66 | 67.32 | Station Holthausen | 110 | Westnetz GmbH
BNA1511b | Papierfabrik Schoellershammer H. A. Schoeller Söhne GmbH & Co KG | Kessel 2 | 52355 | Düren | Kreuzauer Str. 18 | Nordrhein-Westfalen |  | Steam turbine - Gas | 1967 | in Betrieb | Erdgas | L-Gas |  | Erdgas | Nein | Ja | 2.9 | 2.958 | DE0001495235500000000000001001639 | 20 | Leitungspartner GmbH
BNA1516 | Südzucker AG Mannheim | HKW 1 Werk Offstein | 67283 | Obrigheim | Wormser Straße 11 | Rheinland-Pfalz |  | Steam turbine - Gas | 1992 | in Betrieb | Erdgas |  | Heizöl schwer | Erdgas | Nein | Ja | 30 | 30.6 | UW Grünstadt | 20 | Pfalzwerke Netzgesellschaft mbH
BNA1526 | Raffinerie Heide GmbH | Kraftwerk Raffinerie Heide | 25770 | Hemminstedt | Meldorfer Str. 43 | Schleswig-Holstein |  | Gas turbine - oil | 1962 | in Betrieb | Mehrere Energieträger | Mineralölprodukte | Erdgas, Raffineriegas , Rückstandsöle | Mineralölprodukte | Nein | Ja | 44.5 | 45.39 | Umspannwerk Heide/Holstein | 6 auf 20 | Werksnetz Schleswig-Holstein Netz AG
BNA1531 | Industriekraftwerk Greifswald GmbH | Industriekraftwerk Greifswald | 17509 | Lubmin |  | Mecklenburg-Vorpommern |  | Gas turbine | 2014 | in Betrieb | Erdgas |  |  | Erdgas | Nein | Ja | 37.7 | 38.2655 | 423870 | 110 | E.DIS AG
BNA1541 | Freiberger Erdgas GmbH | HKW Freiberg | 9599 | Freiberg |  | Sachsen |  | Gas turbine | 2013 | in Betrieb | Erdgas |  |  | Erdgas | Nein | Ja | 13.4 | 13.601 | DE0009990959900000E10001587000001 | 20 | Mitteldeutsche Netzgesellschaft Strom mbH
BNA1556 | Sachsenmilch Leppersdorf GmbH |  | 1454 | Leppersdorf | An den Breiten | Sachsen |  | Gas turbine | 2014 | in Betrieb | Erdgas | Erdgas | Klärgas | Erdgas | Nein | Ja | 36 | 36.54 | 01454 Leppersdorf | 110 | ENSO Netz GmbH
BNA1557 | Volkswagen Sachsen GmbH |  | 8056 | Zwickau | Glauchauer Str. 40 | Sachsen |  | Gas turbine | 2014 | in Betrieb | Erdgas |  |  | Erdgas | Nein | Ja | 12.9 | 13.0935 | UW Schlunzig | 20 | VW Sachsen GmbH
BNA1671 | Kronos Titan GmbH |  | 26954 | Bremerhaven |  | Niedersachsen |  | Gas turbine | 2014 | in Betrieb | Erdgas |  |  | Erdgas | Nein | Ja | 17.1 | 17.3565 | Uspannwerk Blexen | 110/6 | EWE NETZ GmbH
BNA1677 | Volkswagen AG | BHKW Braunschweig | 38436 | Wolfsburg | Berliner Ring | Niedersachsen |  | Gas turbine | 2015 | In Betrieb | Erdgas |  |  | Erdgas | nein | ja | 10.4 | 10.556 |  | 110 | Braunschweiger Netz GmbH
BNA1810 | Exxon Mobil Production Deutschland GmbH |  | 30659 | Hannover | Riethorst 12 | Niedersachsen |  | Gas turbine | 2014 | in Betrieb | Erdgas |  |  | Erdgas | Nein | Ja | 30.2 | 30.653 | UW Sage | 20 | EWE Netz GmbH
BNA1821 | Bayer Pharma AG | Energieversogung Wedding | 13353 | Berlin | Fennstr. 22 | Berlin |  | Gas engine | 1972 | in Betrieb | Mehrere Energieträger | Erdgas | leichtes Heizöl EL | Erdgas | Nein | Ja |  | 0 |  | 110 | Stromnetz Berlin GmbH
BNA1861 | BMW AG | Regensburg | 93055 | Regensburg | Herbert-Quandt-Allee | Bayern |  | Gas engine | 2011 | in Betrieb | Erdgas |  |  | Erdgas | Nein | Ja | 10.5 | 10.6785 | DE00106893055HMESS300000000844587 DE00106893055HMESS400000000844587 | 10 | Bayernwerke Netz GmbH

## Result by machine pages
Analysis technology production shares for Industry and Energy Industry
Sources: | Results by machine pages from 1_chp_analysis.xlsx and 2_pp_hp_analysis.xlsx
The complete list of CHPs and power plants from the German BundesNetzAgentur.
Method: | First the chp_analysis is performed using the industry gas CHP technology shares. The other inputs are kept fixed for lack of any information on actual production per technology type.
Then the 'Results by machine' table from the chp_analysis is used to determine how much more capacity each technology type needs in power plants.
For this we use: Total German CHP and power plant park - ETM CHP park = ETM PP park
Assumption: | Have included Pumpspeicher plants in Hydro mountain for now
Purpose: | To make sure the total German Power plant and CHP park matches the totals in the ETM. Since independently CHPs and Power plants rarely match official statistics. The reason for that is that IEA uses energy baed statistics to determine whther power is produced by a CHP and most other agencies use machine based statistics.
Copy and paste the "Results by machine" results from the CHP and PP_HP analyses here.
CHP analysis
Results overview by converter
Sector | Unit type | Electricity production (TJ) | Total fuel input (TJ) | Fuel input for electricity and sold heat (TJ) | Fuel input for unsold heat (TJ) | Total heat production (TJ) | Sold heat production (TJ) | Unsold heat production (TJ) | Full load hours (hrs/yr) | Installed electrical capacity (MW) | Installed heat capacity (MW)
Agriculture
| Gas CHP | 0 | 0 | 0 | 0 | 0 | 0 | 0 | 3600 | 0 | 0
| Biogas CHP | 0 | 0 | 0 | 0 | 0 | 0 | 0 | 8000 | 0 | 0
| Wood pellets CHP | 0 | 0 | 0 | 0 | 0 | 0 | 0 | 6000 | 0 | 0
| All units | 0 | 0 | 0 | 0 | 0 | 0 | 0 |  | 0 | 0
Households
| Gas CHP | 0 | 0 | 0 | 0 | 0 | 0 | 0 | 4000 | 0 | 0
| Biogas CHP | 0 | 0 | 0 | 0 | 0 | 0 | 0 | 8000 | 0 | 0
| Wood pellets CHP | 0 | 0 | 0 | 0 | 0 | 0 | 0 | 6000 | 0 | 0
| All units | 0 | 0 | 0 | 0 | 0 | 0 | 0 |  | 0 | 0
Services
| Gas CHP | 0 | 0 | 0 | 0 | 0 | 0 | 0 | 4000 | 0 | 0
| Biogas CHP | 0 | 0 | 0 | 0 | 0 | 0 | 0 | 8000 | 0 | 0
| Wood pellets CHP | 0 | 0 | 0 | 0 | 0 | 0 | 0 | 6000 | 0 | 0
| All units | 0 | 0 | 0 | 0 | 0 | 0 | 0 |  | 0 | 0
Energy industry
| Gas turbine CHP | 12267.8244 | 32283.7485 | 21482.3723 | 10801.3762 | 13559.1744 | 813.5505 | 12745.6239
| Gas engine CHP | 0 | 0 | 0 | 0 | 0 | 0 | 0
| Gas CC CHP | 1378.2539 | 3281.5569 | 2244.1615 | 1037.3954 | 1312.6228 | 26.2525 | 1286.3703
| Coal CHP | 0 | 0 | 0 | 0 | 0 | 0 | 0
| All units | 13646.0784 | 35565.3055 | 23726.5338 | 11838.7716 | 14871.7972 | 839.8029 | 14031.9942
Industry
| Gas turbine CHP | 56885.5783 | 149698.8902 | 96416.2344 | 53282.6558 | 62873.5339 | 0 | 62873.5339
| Gas engine CHP | 1111.7703 | 2647.072 | 1698.939 | 948.1331 | 1270.5946 | 19.0589 | 1251.5357
| Gas CC CHP | 34650.1731 | 82500.4121 | 55993.8281 | 26506.584 | 33000.1649 | 132.0007 | 32868.1642
| Coal CHP | 20509.2 | 68364 | 43177.2632 | 25186.7368 | 23927.4 | 0 | 23927.4
| All units | 113156.7216 | 303210.3744 | 197286.2646 | 105924.1098 | 121071.6933 | 151.0596 | 120920.6338
Industry & Energy industry
| Gas turbine CHP | 69153.4027 | 181982.6388 | 117898.6067 | 64084.032 | 76432.7083 | 813.5505 | 75619.1578 | 6300 | 3049.0918 | 3370.0489
| Gas engine CHP | 1111.7703 | 2647.072 | 1698.939 | 948.1331 | 1270.5946 | 19.0589 | 1251.5357 | 6000 | 51.4708 | 58.8238
| Gas CC CHP | 36028.427 | 85781.9691 | 58237.9896 | 27543.9794 | 34312.7876 | 158.2531 | 34154.5345 | 6750 | 1482.6513 | 1412.0489
| Coal CHP | 20509.2 | 68364 | 43177.2632 | 25186.7368 | 23927.4 | 0 | 23927.4 | 8060 | 706.8238 | 824.6278
| All units | 126802.8 | 338775.6799 | 221012.7985 | 117762.8814 | 135943.4905 | 990.8625 | 134952.628 |  | 5290.0378 | 5665.5494
Main activity
| Gas CC CHP | 200325.6 | 476965.7143 | 476965.7143 | 0 | 205095.2571 | 205095.2571 | 0 | 6750 | 8243.8519 | 8440.134
| Coal CHP | 34830 | 87075 | 87075 | 0 | 13061.25 | 13061.25 | 0 | 8000 | 1209.375 | 453.5156
| Lignite CHP | 14234.4 | 40669.7143 | 40669.7143 | 0 | 6100.4571 | 6100.4571 | 0 | 7000 | 564.8571 | 242.0816
| Co-firing CHP | 21528 | 58183.7838 | 58183.7838 | 0 | 8727.5676 | 8727.5676 | 0 | 6000 | 996.6667 | 404.0541
| All units | 270918 | 662894.2124 | 662894.2124 | 0 | 232984.5319 | 232984.5319 | 0 |  | 11014.7507 | 9539.7854
Waste incineration
| Waste CHP | 18104.4 | 67053.3333 | 67053.3333 | 0 | 10058 | 10058 | 0 | 6000 | 838.1667 | 465.6481
PP_HP analysis TARGETs | [11 empty] | PP_HP analysis OUTCOME
Results overview by converter
Sector | Unit type | Total electricity production (TJ) | Total fuel input (TJ) |  |  | Total heat production (TJ) |  |  | Full load hours (hrs/yr) | Installed electrical capacity (MW) | Installed heat capacity (MW) |  | Installed electrical capacity (MW) | Installed heat capacity (MW) | Comment
Main activity electricity plants
| Coal/Wood pellets Ultra supercritical co-firing | 50717 | 120754 |  |  | - |  |  | 5500 | 14810.7844 | - |  | 3255.3333 | - | Total Coal / Biomass is what counts
| Coal Supercritical | 215648 | 599022 |  |  | - |  |  | 4300 |  | - |  | 19804.8903 | - | Total Coal / Biomass is what counts
| Coal Ultra supercritical | 143427 | 311798 |  |  | - |  |  | 5500 | 20077.5313 | - |  | 11701.0773 | - | Total Coal / Biomass is what counts
| Coal Ultra supercritical ccs | 0 | 0 |  |  | - |  |  | 6000 | 0 | - |  | 0 | -
| Coal Combined cycle | 0 | 0 |  |  | - |  |  | 4600 | 0 | - |  | 0 | -
| Coal Combined cycle ccs | 0 | 0 |  |  | - |  |  | 4500 | 0 | - |  | 0 | -
| Lignite Ultra supercritical | 516377 | 1290942 |  |  | - |  |  | 5760 | 20909.1392 | - |  | 20916.7139 | - | OK
| Lignite Ultra supercritical oxyfuel ccs | 0 | 0 |  |  | - |  |  | 5972 | 0 | - |  | 0 | -
| Gas Engine | [8 empty] | 3140.8753 |  |  | 3026.24 |  | OK
| Gas Turbine | 4124 | 12129 |  |  | - |  |  | 500 | 6567.0024 | - |  | 2269.68 | - | Hard to get right
| Gas Combined cycle | 140696 | 234493 |  |  | - |  |  | 4900 | 256.0017 | - |  | 8754.48 | - | Hard to get right, misestimated GuD vs Steam turbine -Gas
| Gas Combined cycle ccs | 0 | 0 |  |  | - |  |  | 3500 | 0 | - |  | 0 | - | OK
| Gas Ultra supercritical | 16900 | 42249 |  |  | - |  |  | 3750 | 5359.0383 | - |  | 0 | - | Hard to get right
| Oil Ultra supercritical | 13536 | 30080 |  |  | - |  |  | 3504 | 20.1295 | - |  | 362.8235 | - | OK
| Diesel Engine | 2322 | 6111 |  |  | - |  |  | 3504 | 36.83 | - |  | 67.5294 | - | OK
| Waste Supercritical | 25906 | 103622 |  |  | - |  |  | 3800 | 1342.1719 | - |  | 1330.2048 | - | OK
| Nuclear 2nd gen | 310956 | 971739 |  |  | - |  |  | 6314 | 12636 | - |  | 11655.3651 | - | OK
| Nuclear 3rd gen | 77739 | 215942 |  |  | - |  |  | 6314 | 0 | - |  | 0 | - | OK
| Hydro river | 52840 | 53918 |  |  | - |  |  | 3852 | 3749.033 | - |  | 3732.3645 | - | OK
| Hydro mountain | 9325 | 9815 |  |  | - |  |  | 1718 | 249.025 | - |  | 259.2132 | - | OK
| Geothermal | 68 | 274 |  |  | - |  |  | 8250 | 39.5 | - |  | 39.4118 | - | OK
| ALL solar PV | 10444 | 65273 |  |  | - |  |  | 955 | 38275.2293 | - | Taken from: 20180730_Solar and Wind on and offshore I.xlsx | 8303.8953 | - | OK
| Large scale solar CSP | 0 | 0 |  |  | - |  |  | 955 | 0 | - |  | 0 | - | OK
| Wind turbine coastal | 4399 | 4536 |  |  | - |  |  | 2400 | 3671.522 | - | Taken from: 20180730_Solar and Wind on and offshore I.xlsx | 3643.476 | - | OK
| Wind turbine offshore | 8799 | 9071 |  |  | - |  |  | 3300 | 2456.5534 | - | Taken from: 20180730_Solar and Wind on and offshore I.xlsx | 2455.386 | - | OK
| Wind turbine ONSHORE | 162780 | 167815 |  |  | - |  |  | 1700 | 34839.3404 | - | Taken from: 20180730_Solar and Wind on and offshore I.xlsx | 34841.4832 | - | OK
| All units | 1767002 | 4249582 | [6 empty] | 168435.7072 |  |  | 137911.6131 |  | OK if you count the solar PV in residences and services
Autoproducer electricity plants
| Solar PV in household sector | 34813 | 217582 | [5 empty] | 955 | 0 | - |  | 4247.6147 | - | OK
| Solar PV in services sector | 24367 | 152296 | [5 empty] | 955 | 0 | - |  | 25715.2885 | - | OK
Main activity heat plants
| Coal heater | - | 49561 |  |  | 35684 |  |  | 2190 | - |  |  | - | 2379.1871
| Lignite heater | - | 2182 |  |  | 1571 |  |  | 2190 | - |  |  | - | 128.149
| Gas heater | - | 224648 |  |  | 166240 |  |  | 2190 | - |  |  | - | 16030.6371
| Oil heater | - | 11756 |  |  | 8465 |  |  | 2190 | - |  |  | - | 850.2517
| Waste heater | - | 68362 |  |  | 50588 |  |  | 2190 | - |  |  | - | 5455.1843
| Wood pellets heater | - | 16426 |  |  | 13338 |  |  | 2190 | - |  |  | - | 1622.5179
| Geothermal | - | 109 |  |  | 109 |  |  | 3672 | - |  |  | - | 78.6914
| All units |  | 373044 |  |  | 275994 | [7 empty] | 26544.6184