## Cover sheet
Cover Sheet
Document | wet_biomass
Author | Marlieke Verweij
Organization | Quintel Intelligence
Legend
Cells | Intermediate (calculation)
Result
Manual input
Reference to manual input or data input
Tabs | Introductory
Dashboard
Research data
Sources
Results
Main calculations
Additional calculations
Output to csv

## Dashboard
This sheet summarizes all carrier attributes formatted in the way they are used by the Energy Transition Model. This sheet contains only pure carrier values. For some countries and carriers Fuel Chain Emissions are defined (only for NL); if so these FCE are documented in a separate sheet (e.g. nl_fce). Use the Excel formulas to find the original data and sources for these numbers. The carrier analysis can be imported on ETSource by running the following rake task: rake import:carrier CARRIER="carrier name" (eg rake import:carrier CARRIER=crude_oil)
| Attribute | Unit | Value | Definition | Source
Carrier (global properties)
| sustainable | - | 1 | Whether or not this carrier is renewable | Quintel assumption
| cost_per_mj | EUR/MJ | 0.013529
| mj_per_kg | MJ/kg | 0
| typical_production_per_km2 | MJ/km2 | 0
| potential_co2_conversion_per_mj | kg/MJ | 0 | Actual CO2 emission from biomass

## Research data
Parameter |  |  | Unit | Results | Source 1 | Comments
Carrier (gobal properties)
sustainable | sustainable | sustainable | - | 1
cost_per_mj | cost_per_mj | cost_per_mj | EUR/MJ | 0.013529 | 0.013529
mj_per_kg | energy content | energy content | MJ/kg | 0
co2_conversion_per_mj | co2_conversion_per_mj | co2_conversion_per_mj | kg/MJ | 0
potential_co2_conversion_per_mj | co2_conversion_per_mj | co2_conversion_per_mj | kg/MJ | 0
typical_production_per_km2 | typical_production_per_km2 | typical_production_per_km2 | MJ/km2 | 0

## Sources
Definition on the sources
Attribute | Source | Country | Date published | Subject year | Date retrieved | ETM Library URL | Link

## NL Poten
ds=drogestof
| os=organische stof (vergistbaar/brandbaar) |  |  |  |  | Eenheid | Natte biomassa | Droge biomassa | Vethoudende biomassa | Biogeen afval | [5 empty] | Opmerking: Let op: Er worden bij biomassagebruik ook afvalstoffen gemaakt |  |  |  |  | Natte biomassa | Droge biomassa | Vethoudende biomassa | Biogeen afval
[5 empty] | Gemiddelde kosten per energieinhoud | EUR/MJ | -0.00092523 | 0.002883 | 0.013529 | -0.0089666 |  | 2014-2015 |  |  |  | deze afvoerkosten na ontrekken van de energieinhoud zitten hier niet in. |  |  |  | euro/GJ | -0.92523 | 2.883 | 13.5292 | -8.9666
[5 empty] | Huidige Nederlandse beschikbaarheid | PJ (droge stof basis) | 109.873 | 62.1602 | 10.5 | 21.3817 | 16.78 | 47.4169 | 10.5 | 21.6 | [5 empty] | Totaal | -101.6574 | 179.2084 | 142.057 | -191.72
[15 empty] | Actueel | [5 empty] | mln euro/j | mln euro/j | mln euro/j | mln euro/j
| Omvang | Droge stof | organisch/totaal droog | Verbr waarde | Theoretisch | Beschikbaar | [9 empty] | Stookwaarde | Prijs | eenheid | Opmerking | Euro/GJ
Product/sector | kton | gehalte | os/ds | MJ/kg ds | Potentieel | [9 empty] | PJ LHV | MJ/kg nat
Voedings en genotmiddelen industrie
Frituur en restvetten | 284.114 | 0.97 | 0.95 | 38.1 | samen | Gaat naar biodiesel |  |  | 10.5 |  |  |  | 10.5 |  |  |  | 500 | euro/ton | vroeger 275 | 13.5292 |  |  | 142.057 |  | ?? mln bevolking/17,282 mln
Natte stromen | 7815.886 | 0.25 | 0.9 | 17.4 | 35.235 | 17 | 6.5 |  |  |  | 3.6 |  |  |  | 0.99293 | 2.658 | 28 | euro/ton |  | 6.4368 | 41.8391 |  |  |  | ?? (mln are cultuurgrond-mln are blijvend grasland)/(177 mln are-68 mln are)
RWZI/AWZI-slib
• Slib RWZI | 8000 | 0.04 | 0.7 | 11 | 3.52 | 30% biogas/deel verbrand | 3.52 |  |  |  | 2.4 |  |  |  | -0.55224 | -1.7258 | 0 | intern |  | 0 | 0 |  |  |  | mln bevolking/17,282 mln
• Slib AWZI | 3075 | 0.04 | 0.7 | 11 | 1.353 | 30% biogas | 1.353 |  |  |  | 0.42 |  |  |  | -0.21227 | -1.7258 | 0 | intern |  | 0 | 0 |  |  |  | ?? (mln are cultuurgrond-mln are blijvend grasland)/(177 mln-68 mln) |  |  | evt aantal bedrijven industrie/72295 (er zijn geen cijfers op gemeente niveau die meer specifiek zijn)
Verbrand | 1342 | 0.23 |  | 11 | 3.3953 | verbrand in AVI/cement |  |  |  | 3.3953 |  |  |  | 3.6 | 0.24473 | 0.79288 | -60 | euro/ton |  | -23.7154 |  |  |  | -80.52 | mln bevolking/17,282 mln
Agrarische reststromen
Drijfmest | 73400 | 0.075 | 0.85 | 16.7 | 91.9335 |  | 25 |  |  |  | 2.5 |  |  |  | -1.249 | -0.8343 | -20 | euro/ton |  | -15.9681 | -399.2016 |  |  |  | 0,84*mln melkoeien/1,62 mln+0,74*mln varkens/12,4mln
Droge mest | 3000 | 0.2 | 0.75 | 16 | 10.8 | Verbranding |  | 8.8 |  |  |  | 8.8 |  |  |  |  | 20 | euro/ton | Bron Belgie | 6.25 |  | 55 |  |  | 0,26*mln melkoeien/1,62 mln+0,74*mln kippen/97mln
Stro | 830.008 | 0.875 | 0.94 | 17.9 | 13 | Vooral toepas. buiten energie |  | 2.6 |  |  |  | 0 |  |  |  |  | 60 | euro/ton |  | 3.8308 |  | 9.9601 |  |  | mln are granen/16,7 mln are
Natte gewasresten | 6629.8343 | 0.15 | 0.85 | 18.1 | 18 |  | 11 |  |  |  | 3 |  |  |  | 0.48461 | 0.7974 | 20 | euro/ton | Dit kost alleen transport al | 7.3665 | 81.0313 |  |  |  | mln are akkerbouwgroenten/6,1 mln are
Groente-, Fruit- en Tuinafval & Organische Natte Fractie (GFT en ONF)
GFT | 1356 | 0.38 | 0.55 | 14 | 7.2139 | Kan dit niet goed | 8.7 |  |  |  | 3.5625 |  |  |  | 2.0206 | 3.9213 | -60 | euro/ton | BIOMASSA IN FRACTIES | -11.2782 | -98.1203 |  |  |  | mln bevolking/17,282 mln
ONF in Afval | 1270 | 0.36 | 0.5 | 12 | 5.4864 | kloppend krijgen | 1.8 |  |  | 3.6864 | 0.6375 |  |  | 4.9 | 1.315 | 2.8762 | -60 | euro/ton |  | -13.8889 | -25 |  |  | -51.2 | mln bevolking/17,282 mln
Zeefoverloop | 140 | 0.5 | 0.6 | 13 | 0.91 | 80% hergebruik |  | 0.728 |  |  |  | 0.156 |  |  | 0.30083 | 5.372 | 25 | euro/ton | Schatting | 3.8462 |  | 2.8 |  |  | mln bevolking/17,282 mln
Droge biomassa
Resthout uit houtverwerkende industrie | 430.1075 | 0.93 | 0.97 | 19 | 7.6 | Van 50 % => 30% strooisel |  | 5.32 |  |  |  | 4 |  |  |  |  | 100 | euro/ton | schatting | 5.6593 |  | 30.1075 |  |  | mln bevolking/17,282 mln | evt aantal bedrijven industrie/72295 (er zijn geen cijfers op gemeente niveau die meer specifiek zijn)
Afvalhout | 1397.8495 | 0.93 | 0.97 | 19 | 24.7 | 60% NL =>80% |  | 19.76 |  |  |  | 12.5 |  |  |  |  | 35 | euro/ton | schatting | 1.9808 |  | 39.1398 |  |  | mln bevolking/17,282 mln
Afvalhout particulier | 200 | 0.5 | 0.97 | 19 | 1.9 | Veel onderhands/zelf geregeld |  | 2 |  |  |  | 2 |  |  | 0.88126 | 8.372 | 60 | euro/ton | 25-100 (als er voor wordt betaald) |  |  | 0 |  |  | mln bevolking/17,282 mln
Papierresiduen | 1000 | 0.232 |  | 9.9138 | 2.3 | Verbranden in ketels en ovens |  |  |  | 2.3 |  |  |  | 1.1 | 0.13163 | 0.56739 | 0 | euro/ton | geen bron | 0 |  |  |  | 0 | mln bevolking/17,282 mln
Papier in Afval | 908 | 0.8 | 0.7 | 15 | 10.896 | In AVI |  |  |  | 12 |  |  |  | 12 |  |  | -60 | euro/ton |  | -5 |  |  |  | -60 | mln bevolking/17,282 mln
Nederlandse productiebossen
Productiebos | 2120 | 0.5 | 0.97 | 19 | 7.049 | Na houtproduct aftrek; Probos 2050 3,8 |  | 3.2 |  |  |  | 1.9 |  |  |  |  | 40 | euro/ton |  | 4.2105 |  | 13.4737 |  |  | ha bos/341270
Productiebos particulier | 400 | 0.5 | 0.97 | 19 | 3.8 | Veel onderhands |  | 4 |  |  |  | 4 |  |  | 1.7625 | 8.372 | 60 | euro/ton | 25-100 (als er voor wordt betaald) |  |  | 0 |  |  | mln bevolking/17,282 mln
Korte omloop bomen | 0.36 | 0.5 | 0.97 | 19 | 0.000855 | 36 ha (8 jaar omloop) |  | 0.000855 |  |  |  | 0.000855 |  |  |  |  | 80 | euro/ton | schatting incl 50 euro voor het land | 8.4211 |  | 0.0072 |  |  | ha totaal agrarisch terrein/2,236mln ha
,, 36 => 4036 ha | 40 | 0.5 | 0.97 | 19 | 0.38 | Probos 2050 0,8 |  | 0.38 |  |  |  | 0 |  |  |  |  | 80 | euro/ton | schatting incl 50 euro voor het land | 8.4211 |  | 3.2 |  |  | ha totaal agrarisch terrein/2,236mln ha
Import/onbekend particulier | 200 | 0.7 | 0.97 | 15 | 2.1 | Met 4 posten nu 15 PJ verantwoord |  | 2 |  |  |  | 2 |  |  |  |  | 60 | euro/ton | 25-100 (als er voor wordt betaald) |  |  | 0 |  |  | mln bevolking/17,282 mln
Natuur en landschapsbeheer
Hout van fruit- en boomteelt | 160 | 0.5 | 0.9 | 19.8 | 1.584 | nu 0,02 PJ |  | 0.396 |  |  |  | 0.02 |  |  | 0.17544 | 8.772 | 20 | euro/ton |  | 2.0202 |  | 0.8 |  |  | ?? ha totaal agrarisch terrein/2,236mln ha
Hout uit landschap | 960 | 0.5 | 0.9 | 19.8 | 9.504 |  |  | 4.752 |  |  |  | 5 |  |  | 2.1053 | 8.772 | 35 | euro/ton |  | 3.5354 |  | 16.8 |  |  | ?? 0,5*km totaal gemeentelijke en waterschapswegen/126523 km + 0,5* ha park en plantsoen/30819 ha
Tuin/landbouw/openbaar groen | 700 | 0.5 | 0.97 | 19 | 6.65 | Veel onderhands/zelf geregeld |  | 7 |  |  |  | 7 |  |  | 3.0844 | 8.372 | 60 | euro/ton | 25-100 (als er voor wordt betaald) |  |  | 0 |  |  | mln bevolking/17,282 mln
Natuurgras+bermgras | 4666.6667 | 0.3 | 0.85 | 17 | 23.8 | nu 0,4 (60% natuur, 40% berm+slootmaaisel) | 5 |  |  |  | 0.4 |  |  |  | 1.0355 | 3.5208 | -15 | euro/ton?? | range -10 tot -20 | -2.9412 | -14.7059 |  |  |  | ?? 0,4*km totaal gemeentelijke en waterschapswegen/126523 km + 0,6* ha bos/341270 ha (er zijn geen betere indicatoren)
Heide | 6.875 | 0.8 | 0.85 | 17 | 0.0935 | ? |  | 0.023375 |  |  |  | 0 |  |  |  |  | 20 | euro/ton | range 0-40 | 1.4706 |  | 0.034375 |  |  | ha Open droog natuurlijk terrein / 95055 ha
Aquatische biomassa
Riet en andere waterplanten | 1500 | als droge stof |  | 16 | 24 | 150000 ha | 18 |  |  |  | 0 | [5 empty] | 40 | euro/ton ds | range 0-40 bij droog | 2.5 | 45 |  |  |  | ha open nat natuurlijk terein +ha recreatief binnenwater + ha overig binnenwater /(62631 ha+1242 ha+107129 ha)
Grassoorten op zoute grond | 1250 | als droge stof |  | 16 | 20 | 125000 ha 2035 | 12 |  |  |  | 0 | [5 empty] | 150 | euro/ton ds | Gekeken naar 117 voor gras opgehoogd naar 150 | 9.375 | 112.5 |  |  |  | 50% zeeland, 10% noord Holland 40% Groningen |  | Donkerste gebieden pag 70 https://library.wur.nl/ebooks/hydrotheek/1880481.pdf
[25 empty] | Noord Beveland 10% Veere 20% Vlissingen 10% Middelburg 10% Texel 10% Het Hogeland 40% |  |  |  | Per gemeente via: | https://www.gemeentenatlas.nl/
Microalgen | 1000 | als droge stof |  | 20 | 2.5 | 20000 ha 2035 | 1.5 |  |  |  | 0 | [5 empty] | 200 | 400 euro/ton ds | 500 $/ton dry in 2030? | 10 | 15 |  |  |  | ha totaal agrarisch terrein/2,236mln ha
Zeewier | 8400 | als droge stof |  | 15 | 30 | 420000 ha 2035 | 12 |  |  |  | 0 | [5 empty] | 150 | 1000 euro/ton ds | (€ 250/tonne wet in2020; 131 euro/ton dry 2050) notitie J range +- 50% | 10 | 120 |  |  |  | Noordzee
Energieteelt
Schatting Koppejan | 750000 | 15 ton ds/ha |  | 17.5 | 13.125 | 50000 ha (65% andere toepassingen) | 3.5 |  |  |  | 0.26 | [5 empty] | 100 | euro/ton ds | schatting incl 70 euro voor het land | 5.7143 | 20 |  |  |  | ha totaal agrarisch terrein/2,236mln ha
|  |  |  | 17.5 |  |  |  | 1.2 |  |  |  | 0.04 |  |  |  |  | 115 | euro/ton ds | schatting incl 70 euro voor het land | 6.5714 |  | 7.8857
Maïs | 727.2727 | 0.275 | 0.95 | 18.1 | 3.62 | 10000 ha (voorbeeld) hele gewas | [10 empty] | 28 | euro/ton | hele plant weinig vervoer | 5.6253
Koolzaad | 703.125 | 0.16 | 0.8 | 20.1 | 2.2612 | 10000 ha (voorbeeld) hele gewas | [10 empty] | 130 | euro/ton ds | hele plant | 40.4229
Miscanthus | 400 | 0.35 | 0.85 | 17 | 2.38 | 10000 ha (voorbeeld) hele gewas | [10 empty] | 44 | euro/ton ds | hele plant | 7.395
Gras | 117.1271 | 0.25 | 0.85 | 18.1 | 0.53 | 10000 ha (voorbeeld) | [10 empty] | 116.6667 | euro/ton ds | internet | 25.7827
Graan | 66.1765 | 0.4 | 0.94 | 17 | 0.45 | 10000 ha (voorbeeld) korrels | [10 empty] | 200 | euro/ton ds | Alleen graankorrels | 29.4118
[14 empty] | 21.6 | verbrand in PJ
Inzet in Afvalverbrandingsinstallaties 2015 | [13 empty] | 65 | PJ
[14 empty] | 0.33231 | ik kom niet tot 50%
Note on F12: Ir. P. Kroon: DNV GL noet 7,3 als totaal potentieel. Ze geven echter een energieinhoud aan diue veel lager is
Note on B16: Ir. P. Kroon: 10% in de wei
Note on H16: Ir. P. Kroon: =(30*5+21*7)/12
Note on I18: Ir. P. Kroon: aaname 20% vgl Koppekan)
Note on Q21: Ir. P. Kroon: 2,5=3,1*0,66+1,36*0,34 zie voor andere cifjers ook: BIOMASSA IN FRACTIES HUISHOUDELIJK RESTAFVAL Uitvoering Afvalbeheer
Note on O22: Ir. P. Kroon: DNV GL noemt 9,5 maar ik kan dit met hun verbrandingswaarden niet kloppend krijgen
Note on Q22: Ir. P. Kroon: ongescheiden 1,51
Note on G23: Ir. P. Kroon: Grote houtstukken worden niet vergist en kunnen gezeefd worden uit de uitgang van de vergister. Mogelijk gaat deel naar de AVI
Note on M23: Ir. P. Kroon: http://www.probos.nl/images/pdf/bosberichten/bosberichten2019-02.pdf
Note on Q23: Ir. P. Kroon: ongescheiden 1,51
Note on F31: Ir. P. Kroon: 50% is hout voor bouw 70% van de rest winbaar
Note on I31: Ir. P. Kroon: in 2017 enquette 11,7 PJ bij de bron verzameld hout verhandeld 29% uit bos, 41% uit gebouwde omgeving en 20% uit landschap en
Note on M31: Ir. P. Kroon: in 2017 enquette 11,7 PJ bij de bron verzameld hout verhandeld 29% uit bos, 41% uit gebouwde omgeving en 20% uit landschap. Ofwel 1235 kton met 50% vocht: Chips 682, shreds 458 zeefoverloop 50 onbewerkt 46. In Nederland 57% afgezet: 6,67 PJ. waarvan 93% voor energie
Note on M32: Ir. P. Kroon: circa 1 PJ wordt geregisteerd
Note on F33: Ir. P. Kroon: 25% energie
Note on U33: Ir. P. Kroon: 1000 euro/jaar/20 ton nat
Note on F34: Ir. P. Kroon: 25% energie
Note on A43: Ir. P. Kroon: 50% dakdekking, beetje bij en meestook, 85% lignocellulose en 15% eiwitten
Note on B43: Ir. P. Kroon: platform groen grondstoffen
Note on S43: Ir. P. Kroon: deels door vochtgehalte, bij riet maar 15% maar wel heel volumieus
Note on A44: Ir. P. Kroon: (ca. 80%) uit lignocellulose, dat kan worden ingezet voor energieproductie, en bevatten verder ca. 20% eiwitten
Note on B44: Ir. P. Kroon: platform groen grondstoffen
Note on AB44: Ir. P. Kroon: omdat de bodem een hoog zoutgehalte bevat. In Nederland gaat het naar verwachting binnen vijftien tot twintig jaar om 150.000 hectare land, vooral in de kustprovincies https://edepot.wur.nl/354010 https://www.digitaleetalages.nl/thema/water/verzilting/verziltinginnederland.html https://edepot.wur.nl/186856
Note on A46: Ir. P. Kroon: productiviteit van algenproductiesystemen is 5-10 maal hoger dan van landgebonden teelten
Note on B46: Ir. P. Kroon: platform groen grondstoffen
Note on S46: Ir. P. Kroon: Stelpost; opbrengt moet uit gewonnen grondstoffen komen voor vergisting
Note on B47: Ir. P. Kroon: opp windparken
Note on S47: Ir. P. Kroon: Stelpost; opbrengt moet uit gewonnen grondstoffen komen voor vergisting
Note on T47: Ir. P. Kroon: 1000 berekend uit 250 met 0,75 is learning 2020-2030 rn factor 0,8 is deel van de 50% range
Note on U47: Ir. P. Kroon: 8 ton nat is ongeveer 1,2 ton droog
Note on L49: Ir. P. Kroon: aangenomen is dat koolzaad niet als energiegewas is ingezet.
Note on S49: Ir. P. Kroon: Nat 30 euro/ton ds droog 45 euro/ton ds
Note on U49: Ir. P. Kroon: 1000 euro/15 ton droog is 66
Note on S52: Ir. P. Kroon: mix van zaad en stro
Note on B54: Ir. P. Kroon: 53 GJ/ha/j
Note on S54: Ir. P. Kroon: 35 euro voor balen van meer dan 300 kg droge stof
Note on B55: Ir. P. Kroon: 45 GJ/ha/j

## Notes
Sources | Page | Notes