## Cover sheet
Cover Sheet
Document | bio_lng.carrier
Author | Rob Terwel
Organization | Quintel Intelligence
Legend
Cells | Intermediate (calculation)
Result
Manual input
Reference to manual input or data input
Tabs | Introductory
Dashboard
Research data
Sources
Results
Main calculations
Additional calculations
Output to csv

## Dashboard
This sheet summarizes all carrier attributes formatted in the way they are used by the Energy Transition Model. This sheet contains only pure carrier values. For some countries and carriers Fuel Chain Emissions are defined (only for NL); if so these FCE are documented in a separate sheet (e.g. nl_fce). Use the Excel formulas to find the original data and sources for these numbers. The carrier analysis can be imported on ETSource by running the following rake task: rake import:carrier CARRIER="carrier name" (eg rake import:carrier CARRIER=crude_oil)
| Attribute | Unit | Value | Definition | Source
Carrier (global properties)
| sustainable | - | 1 | Whether or not this carrier is renewable | Quintel assumption
| cost_per_mj | EUR/MJ | #REF! |  | CE Delft
| mj_per_kg | MJ/kg | 49.5 |  | Duinn
| co2_conversion_per_mj | kg/MJ | #REF! | This is a definition | Quintel definition
| potential_co2_conversion_per_mj | kg/MJ | #REF! | Actual CO2 emission from biomass | IPCC

## Research data
Parameter |  |  | Unit | Results | Duinn | CE Delft | CE Delft rijden en varen op gas | Source 4 | IPCC | Comments
Carrier (gobal properties)
sustainable | sustainable | sustainable | - | 1
mj_per_kg | energy content | energy content | MJ/kg | 49.5 | 49.5
mj_per_l | typical_production_per_km2 | typical_production_per_km2 | MJ/L | 20.7 | 20.7
kg_per_l | typical_production_per_km2 | typical_production_per_km2 | kg/L | 0.418 | 0.418

## Sources
Definition on the sources
Attribute | Source | Country | Date published | Subject year | Date retrieved | ETM Library URL | Link
mj_per_kg | Duinn_Well_to_wheel_analysis_of_future_trains_and fuels | NL | 2014 | 2014 | 10/2015 | http://refman.et-model.com/publications/1996 | http://www.provinciegroningen.nl/fileadmin/user_upload/Documenten/Brief/2014-18095_bijlage_3.pdf
cost_per_mj
mj_per_l
kg_per_l
typical_production_per_km2 | CE Delft_201104_Kansen voor groen gas-concurrentie groen gas met andere biomassa opties | NW Europe | 2011 | 2011 | 10/2015 | http://refman.et-model.com/publications/1632
co2_conversion_per_mj | CE Delft_rijden_en_varen_op_gas | NL | 2010 | 2010 | 10/2015 | http://refman.et-model.com/publications/1685 | http://www.ce.nl/publicatie/rijden_en_varen_op_gas_-_kosten_en_milieueffecten_van_aardgas_en_groen_gas_in_transport/1051
potential_co2_conversion_per_mj | IPCC | global | 2006 |  |  | http://refman.et-model.com/publications/1710

## Notes
| Sources | Page |  | Notes
CE Delft_201104_Kansen voor groen gas-concurrentie groen gas met andere biomassa opties
|  | p12 |  | Covergisting
Verhouding 50/50 co-substraat en mest
p22
|  |  |  | Gehalte o.s. snijmaïs |  | 28.8%
|  |  |  | Percentage o.s. in d.s. |  | 96%
|  |  |  | Opbrengst snijmaïs per ha |  | 47.4 | ton / ha
|  |  |  | Opbrengst snijmaïs per ha (droge stof) |  | 14.2 | ton ds/ha
|  |  |  | Opbrengst snijmaïs per ha organische stof) |  | 13.632 | ton os/ha
|  |  |  | Opbrengst snijmaïs per km2 organische stof) |  | 1363.2 | ton os/km2
|  |  |  | Opbrengst biogas / ton o.s. |  | 575 | m3/ton
|  |  |  | Methaan in biogas |  | 55%
|  |  |  | Opbrengst methaan / ton o.s. |  | 316.25 | m3/ton
|  |  |  | HHV methaan |  | 55.5 | MJ/kg
|  |  |  | LHV methaan |  | 49.5 | MJ/kg |  |  | This was copied from the biogas.carrier source analysis, as the production pathway is the same.
|  |  |  | dichtheid methaan |  | 0.000716 | kg/L |  |  | Biomethane is separated and then liquified into very pure bio LNG.
|  |  |  | HHV methaan |  | 39.738 | MJ/m3
|  |  |  | LHV methaan |  | 35.442 | MJ/m3
|  |  |  | Opbrengst methaan / ton o.s. |  | 11.2085 | GJ/ton
|  |  |  | Yield biomethane per km2 |  | 15279471.504 | MJ/km2
6.6
44%
15
p. 26
|  |  |  | Rendement biogasproductie |  | 90.8% | %
|  |  |  | W-vraag bij biogas productie |  | 7.8% | %
|  |  |  | Verliezen bij biogas productie |  | 1.4% | %
|  |  |  | E-gebruik voor biogas productie |  | 1.8% | % |  | N.B: aanname: e-verbruik in buitenland is voor buitenlandse conto en in NL wordt het meegenomen in de opwerkingsstap als E-gebruik zonder impact op areaal.
|  |  |  | Rendement opwerking naar groen gas |  | 99.1% | %
|  |  |  | Verlies bij opwerking naar groengas |  | 0.9% | %
|  |  |  | E-gebruik voor opwerking naar groengas |  | 4.1% | % |  | N.B: aanname: e-verbruik in buitenland is voor buitenlandse conto en in NL wordt het meegenomen in de opwerkingsstap als E-gebruik zonder impact op areaal.
|  |  |  | E-gebruik voor compressie & injectie groengas |  | 0.7% | % |  | N.B: aanname: e-verbruik in buitenland is voor buitenlandse conto en in NL wordt het meegenomen in de opwerkingsstap als E-gebruik zonder impact op areaal.
Energieopbrengst van snijmaïs
Calculated as follows:
[6 empty] | 65.4473 | km2 landbouwareaal
[6 empty] | 7639.7358 | GJ mais per km2
[6 empty] | 1000000 | GJ biogas
[6 empty] | 500000 | GJ maïs input
Prijs van mais
|  | p21 |  | EUR/ton |  | 21 | aanname ton ds
|  |  |  | Opbrengst co-product |  | 1420 | ton ds/km2
|  |  |  | Opbrengst co-product |  | 7639.7358 | GJ/km2
|  |  |  | energieinhoud |  | 5.3801 | GJ/ton ds | MJ/kg
|  |  |  | Prijs van mais per GJ: |  | 3.9033 | EUR/GJ
Sources | Page |  | Notes
Duinn
| 7 |  | 418 | kg/m3 | Density
|  |  | 49.5 | MJ/KG | LHV
|  |  | 0.418 | kg/dm3 | transform to kg/Liter
|  |  | 20.7 | MJ/L | LHV
|  |  | 55.1 | g CO2/MJ | CO2 emissions TTW
| Sources | Page |  | Notes
CE Delft_2010_rijden_en_varen_op_gas
28
|  |  |  | 17 | euro/GJ Bio LNG
|  |  |  | 0.017 | euro/MJ Bio LNG
| Sources | Page |  | Notes
IPCC_2006_Guidelines for National Greenhouse Gas Inventories - Vol 2 Energy - Ch 1 Introduction.pdf
|  | 1.24 |  |  | 54600 | kg CO2/TJ | gas biomass
[5 empty] | 1000000 | TJ/MJ
[5 empty] | 0.0546 | kg CO2/TJ
| Sources | Page |  | Notes
Borjesson_2010_Agricultural crop-based biofuels.pdf
111
111
112
113
114
GJ/ha/yr
MJ/ha/yr
MJ/km2/yr
| Sources | Page |  | Notes
statline CBS
|  |  |  | yearly production of manure NL |  | 72703 | mln kg
|  |  |  | wet manure |  | 72.703 | Mtonne
| Sources | Page |  | Notes
| SenterNovem_200911_Beschikbaarheid biomassa voor elektriciteit en warmte in 2020.pdf |  |  | Auteur Koppejan
|  | p. 40 |  | Manure
Rundermest, kalvermest en varkensmest
|  |  |  | Energieinhoud natte stof |  |  | MJ/kg ns
|  |  |  | Energieinhoud droge stof |  | 16.7 | MJ/kg ds
|  |  |  | productie nat |  | 61.145 | Mtonne/year
|  |  |  | productie droog |  | 4.892 | Mtonne/year
|  |  |  | nat / droog conversie |  | 12.499
|  |  |  | beschikbaar nat |  | 12.229 | Mtonne/year
|  |  |  | beschikbaar droog |  | 0.978 | Mtonne/year
Pluimveemest en andere steekvaste mest
|  |  |  | Energieinhoud natte stof |  | 6.6 | MJ/kg ns
|  |  |  | Energieinhoud droge stof |  | 16 | MJ/kg ds
|  |  |  | productie nat |  | 5.404 | Mtonne/year
|  |  |  | productie droog |  | 2.972 | Mtonne/year
|  |  |  | nat / droog conversie |  | 1.8183
|  |  |  | beschikbaar nat |  | 2.728 | Mtonne/year
|  |  |  | beschikbaar droog |  | 1.501 | Mtonne/year
Average manure
|  |  |  | Energieinhoud droge stof |  | 16.35 | MJ/kg ds
Total
|  |  |  | Available dry manure |  | 2.479 | Mtonne/year
|  |  |  | Available energy |  | 40.3486 | PJ/year (HHV!)
| Sources | Page |  | Notes
CE Delft_201006_Rijden en varen op gas - Kosten en milieueffecten van aardgas en groen gas in transport
p.83
|  |  |  | Opbrengst snijmaïs per ha |  | 47.4 | ton / ha
|  |  |  | Opbrengst snijmaïs per ha (droge stof) |  | 14.2 | ton ds/ha